## 封-1 招标工程量清单封面(单位工程)
| 东南大学成贤学院公共教室空调专用线安装 |  | 工程
招标工程量清单
招 标 人： |  | 东南大学成贤学院
（单位盖章）
造价咨询人：
（单位盖章）
2024年06月26日
封-1

## 表-08 分部分项工程和单价措施项目清单与计价表
分部分项工程和单价措施项目清单与计价表
工程名称：东南大学成贤学院公共教室空调专用线安装工程 | [5 empty] | 第1页 共5页
序 号 | 项目编码 | 项目名称 | 项目特征描述 | 计量 单位 | 工程量 | 金 额(元)
[6 empty] | 综合单价 | 合价 | 其中
暂估价
|  | C.4 成贤院 |  |  | 1
1 | 011614002001 | 柜体拆除 | 1、拆除原落地配电柜（600mm*1700mm） 2、原配电柜内的进出线接入新装配电柜内 3、拆除旧配电柜存放在甲方指定地方 | 个 | 3
2 | 030404017001 | 拆除配电箱 | 1、拆除原落地配电柜（800mm*800mm） 2、原配电柜内的进出线接入新装配电柜内 3、拆除旧配电柜存放在甲方指定地方 | 台 | 1
3 | 030404017003 | 配电箱 | 1、名称、型号 ：非标 （成贤院1#配电柜附配置清单） 2、安装形式；落地式安装 3、接线端子 | 台 | 1
4 | 030404017004 | 配电箱 | 1、名称、型号 ：非标 （成贤院2#配电柜附配置清单） 2、安装形式；落地式安装 3、接线端子 | 台 | 1
5 | 030411002001 | 线槽 | 1、名称；阻燃塑料线槽 2、规格、材质：PVC-80塑料线槽，阻燃 3、配置形式及部位：教室墙上明敷 | m | 130
6 | 030411002002 | 线槽 | 1、名称； 阻燃塑料线槽 2、规格、材质：PVC-50塑料线槽，阻燃 3、配置形式及部位：教室墙上明敷 | m | 52
7 | 030411004001 | 配线 | 1、导线型号、材质、规格：ZR-BV10mm2 2、配线形式：线槽内敷设 | m | 860
8 | 030411004002 | 配线 | 1、导线型号、材质、规格：ZR-BV10mm2 2、配线形式：线槽内敷设 | m | 180
9 | 030411004003 | 配线 | 1、导线型号、材质、规格：ZR-BV2.5mm2 2、配线形式：桥架内敷设（恢复桥架盖板） | m | 670
10 | 030404019002 | 控制开关 | 1、名称：空调开关 2、型号： 25A 带保护接地 3、安装形式：距地1.2米墙上明装 | 个 | 23
11 | 011615001001 | 开孔（打洞） | 1、开Φ65mm以内过墙空调孔 | 个 | 27
12 | 011615001002 | 开孔（打洞） | 1、开穿线孔Φ30mm以内（含过墙孔、楼板孔） | 个 | 21
|  | C.4 金坛院南楼南侧 |  |  | 1
本页小计
合 计
未来软件编制 | [5 empty] | 2024年6月26日
表-08
分部分项工程和单价措施项目清单与计价表
工程名称：东南大学成贤学院公共教室空调专用线安装工程 | [5 empty] | 第2页 共5页
序 号 | 项目编码 | 项目名称 | 项目特征描述 | 计量 单位 | 工程量 | 金 额(元)
[6 empty] | 综合单价 | 合价 | 其中
暂估价
13 | 030404017002 | 拆除配电柜 | 1、拆除原落地配电柜 (700mm*1700mm) 2、原配电柜内的进出线接入新装配电柜内 3、拆除旧配电柜存放在甲方指定地方 | 台 | 3
14 | 030404017005 | 配电箱 | 1、名称、型号 ：非标 （金坛院1#配电柜附配置清单） 2、安装形式；落地式安装 3、接线端子 | 台 | 1
15 | 030404017006 | 配电箱 | 1、名称、型号 ：非标 （金坛院2#配电柜附配置清单） 2、安装形式；落地式安装 3、接线端子 | 台 | 1
16 | 030411003001 | 桥架 | 1.名称：桥架 2.规格型号：300mm*200mm 3.材质：钢制（镀锌） 4.安装方式: 与原走廊桥架对接，顶吊挂安装 5.拆除原墙上这段线槽10米、强弱电线（30根8米长），恢复到新装桥架内。 | m | 5
17 | 030411003002 | 桥架 | 1.名称：桥架 2.规格型号：300mm*200mm 3.材质：钢制 4.安装方式: 配电房内墙上明装 5.拆除原配电房内墙上这段线槽、强弱电线，恢复到新装桥架内。 | m | 8
18 | 030411002003 | 线槽 | 1、名称；阻燃塑料线槽 2、规格、材质：PVC-100塑料线槽，阻燃 3、配置形式及部位：走廊、教室墙上明敷 | m | 29
19 | 030411002004 | 线槽 | 1、名称；阻燃塑料线槽 2、规格、材质：PVC-80塑料线槽，阻燃 3、配置形式及部位：教室墙上明敷 | m | 110
20 | 030411002005 | 线槽 | 1、名称； 阻燃塑料线槽 2、规格、材质：PVC-50塑料线槽，阻燃 3、配置形式及部位：教室墙上明敷 | m | 60
21 | 030411004004 | 配线 | 1、导线型号、材质、规格：ZR-BV10mm2 2、配线形式：线槽内敷设 | m | 1800
22 | 030411004005 | 配线 |  | m | 210
23 | 030411004006 | 配线 |  | m | 840
本页小计
合 计
未来软件编制 | [5 empty] | 2024年6月26日
表-08
分部分项工程和单价措施项目清单与计价表
工程名称：东南大学成贤学院公共教室空调专用线安装工程 | [5 empty] | 第3页 共5页
序 号 | 项目编码 | 项目名称 | 项目特征描述 | 计量 单位 | 工程量 | 金 额(元)
[6 empty] | 综合单价 | 合价 | 其中
暂估价
24 | 030404019001 | 控制开关 | 1、名称：空调开关 2、型号： 25A 带保护接地 3、安装形式：距地1.2米墙上明装 | 个 | 19
25 | 011615001003 | 开孔（打洞） | 1、开Φ65mm以内过墙空调孔 | 个 | 23
26 | 011615001004 | 开孔（打洞） | 1、开穿线孔Φ30mm以内（含过墙孔、楼板孔） | 个 | 22
|  | C.4 金坛院南楼北侧 |  |  | 1
27 | 030411002006 | 线槽 | 1、名称；阻燃塑料线槽 2、规格、材质：PVC-100塑料线槽，阻燃 3、配置形式及部位：教室墙上明敷 | m | 66
28 | 030411002007 | 线槽 | 1、名称；阻燃塑料线槽 2、规格、材质：PVC-80塑料线槽，阻燃 3、配置形式及部位：教室墙上明敷 | m | 50
29 | 030411002008 | 线槽 | 1、名称； 阻燃塑料线槽 2、规格、材质：PVC-50塑料线槽，阻燃 3、配置形式及部位：教室墙上明敷 | m | 60
30 | 030411004007 | 配线 | 1、导线型号、材质、规格：ZR-BV16mm2 2、配线形式：线槽内敷设 | m | 900
31 | 030411004008 | 配线 | 1、导线型号、材质、规格：ZR-BV4mm2 2、配线形式：线槽内敷设 | m | 210
32 | 030411004009 | 配线 | 1、导线型号、材质、规格：ZR-BV2.5mm2 2、配线形式：桥架内敷设（恢复桥架盖板） | m | 700
33 | 030404019003 | 控制开关 | 1、名称：空调开关 2、型号： 25A 带保护接地 3、安装形式：距地1.2米墙上明装 | 个 | 15
34 | 011615001005 | 开孔（打洞） | 1、开Φ65mm以内过墙空调孔 | 个 | 28
35 | 011615001006 | 开孔（打洞） | 1、开穿线孔Φ30mm以内（含过墙孔、楼板孔） | 个 | 32
|  | C 华馆 |  |  | 1
36 | 030411002009 | 拆除线槽 | 1、拆除走廊墙上80线槽70米 2、拆除走廊墙上线槽内强弱电线40根70米长， 3、恢复安装到新安装200线槽内 | 项 | 1
本页小计
合 计
未来软件编制 | [5 empty] | 2024年6月26日
表-08
分部分项工程和单价措施项目清单与计价表
工程名称：东南大学成贤学院公共教室空调专用线安装工程 | [5 empty] | 第4页 共5页
序 号 | 项目编码 | 项目名称 | 项目特征描述 | 计量 单位 | 工程量 | 金 额(元)
[6 empty] | 综合单价 | 合价 | 其中
暂估价
37 | 030411002010 | 线槽 | 1、名称；阻燃塑料线槽 2、规格、材质：PVC-200塑料线槽，阻燃 3、配置形式及部位：走廊内墙上明敷 4、把走廊内拆除的强弱电线恢复安装到线槽内 | m | 40
38 | 030411002011 | 线槽 | 1、名称；阻燃塑料线槽 2、规格、材质：PVC-80塑料线槽，阻燃 3、配置形式及部位：教室墙上明敷 | m | 50
39 | 030411002012 | 线槽 | 1、名称； 阻燃塑料线槽 2、规格、材质：PVC-50塑料线槽，阻燃 3、配置形式及部位：教室墙上明敷 | m | 94
40 | 011606003001 | 天棚面龙骨及饰面拆除 | 1、拆除硅钙板吊顶 2、待线槽、电线安装好后恢复吊顶 | m2 | 36
41 | 030411004010 | 配线 | 1、导线型号、材质、规格：ZR-BV10mm2 2、配线形式：线槽内敷设 | m | 912
42 | 030411004011 | 配线 | 1、导线型号、材质、规格：ZR-BV4mm2 2、配线形式：线槽内敷设 | m | 110
43 | 030411004012 | 配线 | 1、导线型号、材质、规格：ZR-BV2.5mm2 2、配线形式：桥架内敷设（恢复桥架盖板） | m | 700
44 | 030404019004 | 控制开关 | 1、名称：空调开关 2、型号： 25A 带保护接地 3、安装形式：距地1.2米墙上明装 | 个 | 15
45 | 011615001007 | 开孔（打洞） | 1、开Φ65mm以内过墙空调孔 | 个 | 17
46 | 011615001008 | 开孔（打洞） | 1、开穿线孔Φ30mm以内（含过墙孔、楼板孔） | 个 | 17
|  | C 电工电子实验楼 |  |  | 1
47 | 030411002013 | 线槽 | 1、名称； 阻燃塑料线槽 2、规格、材质：PVC-50塑料线槽，阻燃 | m | 40
48 | 030404019005 | 控制开关 | 1、名称：空调开关 2、型号： 25A 带保护接地 3、安装形式：距地0.3米墙上明装 | 个 | 12
49 | 030411004014 | 配线 | 1、导线型号、材质、规格：ZR-BV4mm2 2、配线形式：线槽内敷设 | m | 130
本页小计
合 计
未来软件编制 | [5 empty] | 2024年6月26日
表-08
分部分项工程和单价措施项目清单与计价表
工程名称：东南大学成贤学院公共教室空调专用线安装工程 | [5 empty] | 第5页 共5页
序 号 | 项目编码 | 项目名称 | 项目特征描述 | 计量 单位 | 工程量 | 金 额(元)
[6 empty] | 综合单价 | 合价 | 其中
暂估价
50 | 030411004015 | 配线 | 1、导线型号、材质、规格：ZR-BV2.5mm2 2、配线形式：桥架内敷设（恢复桥架盖板） | m | 90
51 | 011615001009 | 开孔（打洞） | 1、开Φ65mm以内过墙空调孔 | 个 | 12
52 | 030404017007 | 拆装配电箱盖板 | 1、打开配电箱接线 | 个 | 12
|  | C 文昌院 |  |  | 1
53 | 030411002014 | 线槽 | 1、名称；阻燃塑料线槽 2、规格、材质：PVC-80塑料线槽，阻燃 3、配置形式及部位：整理原走廊PVC-80线槽 | m | 40
54 | 030411002015 | 线槽 | 1、名称； 阻燃塑料线槽 2、规格、材质：PVC-50塑料线槽，阻燃 3、配置形式及部位：教室墙上明敷 | m | 390
55 | 030411004016 | 配线 | 1、导线型号、材质、规格：ZR-BV10mm2 2、配线形式：线槽内敷设 | m | 520
56 | 030411004017 | 配线 | 1、导线型号、材质、规格：ZR-BV4mm2 2、配线形式：线槽内敷设 | m | 110
57 | 030411004018 | 配线 |  | m | 110
58 | 030404019006 | 控制开关 | 1、名称：空调开关 2、型号： 25A 带保护接地 3、安装形式：距地1.2米墙上明装 | 个 | 23
59 | 011615001010 | 开孔（打洞） | 1、开Φ65mm以内过墙空调孔 | 个 | 23
60 | 011615001011 | 开孔（打洞） | 1、开穿线孔Φ30mm以内（含过墙孔、楼板孔） | 个 | 20
分部分项合计
61 | 011701001001 | 移动式脚手架 | 1、脚手架 2、投标人自行考虑 | 项 | 1
单价措施合计
本页小计
合 计
未来软件编制 | [5 empty] | 2024年6月26日
表-08

## 表-11 总价措施项目清单与计价表
总价措施项目清单与计价表
工程名称：东南大学成贤学院公共教室空调专用线安装工程 |  |  |  |  | 标段： |  |  | 第1页 共3页
序号 | 项目编码 | 项 目 名 称 | 计算基础 |  | 费率(%) | 金额(元) | 调整 费率(%) |  | 调整后 金额(元) | 备注
1 | 031302001001 | 安全文明施工
1.1 | 1.1 | 基本费 | 分部分项清单合价+单价措施清单合价-分部分项除税工程设备费-单价措施除税工程设备费 |  | 1.5 |  |  |  |  | 不取费时将“费率”置0；
1.2 | 1.2 | 增加费 | 分部分项清单合价+单价措施清单合价-分部分项除税工程设备费-单价措施除税工程设备费 |  | 0 |  |  |  |  | 1星0.3%/2星0.33%/3星0.36%
1.3 | 1.3 | 扬尘污染防治增加费 | 分部分项清单合价+单价措施清单合价-分部分项除税工程设备费-单价措施除税工程设备费 |  | 0.21
2 | 031302002001 | 夜间施工 | 分部分项清单合价+单价措施清单合价-分部分项除税工程设备费-单价措施除税工程设备费 | [6 empty] | 0～0.1%
3 | 031302003001 | 非夜间施工照明 | 分部分项清单合价+单价措施清单合价-分部分项除税工程设备费-单价措施除税工程设备费 | [6 empty] | 0.30%
4 | 031302005001 | 冬雨季施工 | 分部分项清单合价+单价措施清单合价-分部分项除税工程设备费-单价措施除税工程设备费 | [6 empty] | 0.05～0.1%
编制人（造价人员）： |  |  |  | 复核人（造价工程师）：
未来软件编制 |  |  |  | 2024年6月26日
表-11
总价措施项目清单与计价表
工程名称：东南大学成贤学院公共教室空调专用线安装工程 |  |  |  |  | 标段： |  |  | 第2页 共3页
序号 | 项目编码 | 项 目 名 称 | 计算基础 |  | 费率(%) | 金额(元) | 调整 费率(%) |  | 调整后 金额(元) | 备注
5 | 031302006001 | 已完成工程及设备保护 | 分部分项清单合价+单价措施清单合价-分部分项除税工程设备费-单价措施除税工程设备费 | [6 empty] | 0～0.05%
6 | 031302008001 | 临时设施 | 分部分项清单合价+单价措施清单合价-分部分项除税工程设备费-单价措施除税工程设备费 | [6 empty] | 0.6～1.6%
7 | 031302009001 | 赶工措施 | 分部分项清单合价+单价措施清单合价-分部分项除税工程设备费-单价措施除税工程设备费 | [6 empty] | 0.5～2.1%
8 | 031302010001 | 工程按质论价 | 分部分项清单合价+单价措施清单合价-分部分项除税工程设备费-单价措施除税工程设备费 |  | 0 |  |  |  |  | 市优0.8%/省优1.1%/国优专业1.2%/国优1.3%
9 | 031302011001 | 住宅分户验收 | 分部分项清单合价+单价措施清单合价-分部分项除税工程设备费-单价措施除税工程设备费 | [6 empty] | 0.10%
10 | 031302012001 | 建筑工人实名制费用 | 分部分项清单合价+单价措施清单合价-分部分项除税工程设备费-单价措施除税工程设备费 | [6 empty] | 0.03%
编制人（造价人员）： |  |  |  | 复核人（造价工程师）：
未来软件编制 |  |  |  | 2024年6月26日
表-11
总价措施项目清单与计价表
工程名称：东南大学成贤学院公共教室空调专用线安装工程 |  |  |  |  | 标段： |  |  | 第3页 共3页
序号 | 项目编码 | 项 目 名 称 | 计算基础 |  | 费率(%) | 金额(元) | 调整 费率(%) |  | 调整后 金额(元) | 备注
11 | 031302015001 | 智慧工地费用 | 分部分项清单合价+单价措施清单合价-分部分项除税工程设备费-单价措施除税工程设备费 | [6 empty] | 0.04～0.08%
合 计
编制人（造价人员）： |  |  |  | 复核人（造价工程师）：
未来软件编制 |  |  |  | 2024年6月26日
表-11

## 表-12 其他项目清单与计价汇总表
其他项目清单与计价汇总表
工程名称：东南大学成贤学院公共教室空调专用线安装工程 |  | 标段： |  | 第1页 共1页
序号 | 项 目 名 称 | 金额(元) | 结算金额(元) |  | 备注
1 | 暂列金额 | 0.00 |  |  | 明细详见表-12-1
2 | 暂估价 | 0.00
2.1 | 材料(工程设备)暂估价 | — |  |  | 明细详见表-12-2
2.2 | 专业工程暂估价 | 0.00 |  |  | 明细详见表-12-3
3 | 计日工 |  |  |  | 明细详见表-12-4
4 | 总承包服务费 |  |  |  | 明细详见表-12-5
合 计 |  |  |  |  | —
未来软件编制 |  |  |  | 2024年6月26日
表-12

## 表-12-1暂列金额明细表
暂列金额明细表
工程名称：东南大学成贤学院公共教室空调专用线安装工程 |  | 标段： |  | 第1页 共1页
序号 | 项 目 名 称 | 计量单位 | 暂定金额(元) |  | 备注
合 计 |  |  | 0.00 |  | —
未来软件编制 |  |  |  | 2024年6月26日
表-12-1

## 表-12-2 材料(工程设备)暂估单价及调整表
材料(工程设备)暂估单价及调整表
工程名称：东南大学成贤学院公共教室空调专用线安装工程 | [5 empty] | 标段： |  |  |  | 第1页 共1页
序号 | 材料编码 | 材料(工程设备)名称、规格、型号 | 计量 单位 | 数量 |  |  | 暂估(元) |  | 确认(元) |  |  | 差额±(元) |  | 备注
|  |  |  | 投标 | 确认 |  | 单价 | 合价 | 单价 |  | 合价 | 单价 | 合价
合 计
未来软件编制 | [9 empty] | 2024年6月26日
表-12-2

## 表-12-3 专业工程暂估价及结算价表
专业工程暂估价及结算价表
工程名称：东南大学成贤学院公共教室空调专用线安装工程 |  |  | 标段： |  | 第1页 共1页
序号 | 工程名称 | 工程内容 | 暂估金额(元) | 结算金额(元) |  | 差额±(元) | 备注
合 计 |  |  | 0.00 |  |  |  | —
未来软件编制 |  |  |  |  | 2024年6月26日
表-12-3

## 表-12-4 计日工表
计 日 工 表
工程名称：东南大学成贤学院公共教室空调专用线安装工程 |  |  |  | 标段： |  | 第1页 共1页
编号 | 项目名称 | 单位 | 暂定数量 | 实际数量 | 综合单价 (元) | 合价(元)
[6 empty] | 暂定 | 实际
一 | 人工
人工小计
二 | 材料
材料小计
三 | 施工机械
施工机械小计
四、企业管理费和利润
总 计
未来软件编制 | [5 empty] | 2024年6月26日
表-12-4

## 表-12-5 总承包服务费计价表
总承包服务费计价表
工程名称：东南大学成贤学院公共教室空调专用线安装工程 |  |  |  | 标段： |  | 第1页 共1页
序号 | 项 目 名 称 | 项目价值(元) | 服务内容 |  | 计算基础 | 费率(%) | 金额(元)
| 合 计 | — | — |  |  | —
未来软件编制 | [5 empty] | 2024年6月26日
表-12-5

## 表-13 规费、税金项目计价表
规费、税金项目计价表
工程名称：东南大学成贤学院公共教室空调专用线安装工程 |  |  |  | 标段： |  |  | 第1页 共1页
序号 | 项 目 名 称 | 计算基础 |  |  | 计算基数(元) | 计算费率(%) |  | 金额(元)
1 | 规费 | 分部分项工程费+措施项目费+其他项目费-除税工程设备费 |  |  |  | 100
1.1 | 社会保险费 |  |  |  |  | 2.4
1.2 | 住房公积金 |  |  |  |  | 0.42
1.3 | 环境保护税 |  |  |  |  | 0.1
2 | 税金 | 分部分项工程费+措施项目费+其他项目费+规费-(甲供材料费+甲供设备费)/1.01 |  |  |  | 9
合 计
编制人（造价人员）： |  |  | 复核人（造价工程师）：
未来软件编制 |  |  | 2024年6月26日
表-13