## 封-1 招标工程量清单封面(单位工程)
| 桃园3舍装修出新 |  | 工程
招标工程量清单
招 标 人：
（单位盖章）
造价咨询人：
（单位盖章）
2023年02月14日
封-1

## 扉-1 招标工程量清单扉页(单位工程)
| 桃园3舍装修出新 |  |  | 工程
招标工程量清单
招 标 人： |  |  | 造价咨询人：
|  | （单位盖章） |  | （单位资质专用章）
法定代表人 或其授权人： |  |  | 法定代表人 或其授权人：
|  | （签字或盖章） |  | （签字或盖章）
编 制 人： |  |  | 复 核 人：
|  | （造价人员签字盖专用章） |  | （造价工程师签字盖专用章）
编制时间： |  | 2023年02月14日 | 复核时间： | 2023年02月14日
扉-1

## 表-08 分部分项工程和单价措施项目清单与计价表
分部分项工程和单价措施项目清单与计价表
工程名称：桃园3舍装修出新工程 | [5 empty] | 第1页 共5页
序 号 | 项目编码 | 项目名称 | 项目特征描述 | 计量 单位 | 工程量 | 金 额(元)
[6 empty] | 综合单价 | 合价 | 其中
暂估价
|  | A 宿舍装修 |  |  | 1
1 | 011103002001 | 水泥基自流平 | 1.部位：1~6楼房间内地面 2.原有基底：水泥砂浆地面 3.基底处理：打磨清扫干净，边角不平处铲平 3.界面剂种类：非吸收界面剂 4.材料种类：高强水泥自流平 5.施工厚度：5mm | m2 | 1926.66
2 | 011406001001 | 抹灰面油漆 | 1、白色内墙涂料(1底2面) 2、3厚柔性腻子找平（满批混合腻子三遍，砂纸打磨两遍） 3、基层墙体,喷湿墙面 | m2 | 6637.14
3 | 011407002001 | 天棚喷刷涂料 | 1、白色内墙涂料(1底2面) 2、3厚柔性腻子找平（满批混合腻子三遍，砂纸打磨两遍） 3、部位：宿舍天棚 | m2 | 1936.65
4 | 010903002001 | 窗户侧边涂膜防水 | 1、窗边内外三面及阴角处刷1.5厚聚合物水泥防水涂料(Ⅱ型)一遍 | m2 | 218.25
5 | 010807004001 | 金属纱窗 | 1、1.5m*0.7m，铝合金纱窗，满足业主使用要求 2、投标人自行勘察现场，匹配原窗户。 3、含五金配件 | 樘 | 194
|  | A 室内走廊 |  |  | 1
6 | 011406001002 | 抹灰面油漆 | 1、白色内墙涂料(1底2面) 2、3厚柔性腻子找平（满批混合腻子三遍，砂纸打磨两遍） 3、基层墙体,喷湿墙面 | m2 | 962.98
7 | 011302001001 | 吊顶天棚 | 铝合金集成吊顶（室内走廊） 1.吊M8镀锌全丝吊杆 2.T型 铝合金龙骨 3.600*600铝合金集成吊顶，厚度1mm | m2 | 617.4
|  | A 风雨走廊 |  |  | 1
8 | 010807001001 | 铝合金窗（平开、悬窗）推拉窗 | 1、2~6楼连廊窗户封闭 2、1.4厚90系列型材 3、洞口尺寸：5700*1700、8000*1700、7800*2000 4、表面采用粉末喷涂 5、单层6mm普通推拉铝合金窗 6、安裝一切金属构件、固定件、五金件、密封胶填缝及所需配件等执手、限位器、五金、闭门器、消防救援窗等，投标人综合报价 7、配件均为不锈材质 8、均应满足专业厂家二次设计要求 | m2 | 272
9 | 011207001001 | 封格构窗 | 1、2~6楼连廊格构处铝板+固定玻璃封闭 2、框主型材为1.4mm厚，下口铝板采用2mm粉末喷涂铝板粘贴在基层板上 3、上口采用6mm磨砂固定窗，含型材五金配件等（配件均为不锈材质） 4、嵌缝、塞口材料种类:泡沫棒，密封胶 5、安装牢固，满足使用 | m2 | 32.48
本页小计
合 计
未来软件编制 | [5 empty] | 2023年3月6日
表-08
分部分项工程和单价措施项目清单与计价表
工程名称：桃园3舍装修出新工程 | [5 empty] | 第2页 共5页
序 号 | 项目编码 | 项目名称 | 项目特征描述 | 计量 单位 | 工程量 | 金 额(元)
[6 empty] | 综合单价 | 合价 | 其中
暂估价
10 | 011407001001 | 墙面喷刷涂料 | 1、对风雨走廊水刷石墙面及两侧栏板墙面进行清理整理 2、喷涂白色涂料 | m2 | 469.92
11 | 011301001002 | 天棚油漆 | 1、白色内墙涂料(1底2面) 2、3厚柔性腻子找平（满批混合腻子三遍，砂纸打磨两遍） 3、部位：封闭走廊天棚 | m2 | 540
12 | 011407001002 | 墙面油漆 | 1、风雨走廊独立柱面、墙面乳胶漆1底2面 2、3厚柔性腻子找平（满批混合腻子三遍，砂纸打磨两遍） | m2 | 100
13 | 010903002002 | 窗户侧边涂膜防水 | 1、窗边水泥砂浆抹灰收边 2、窗边内外四面及阴角处刷1.5厚聚合物水泥防水涂料(Ⅱ型)一道 | m2 | 73.8
|  | A 楼梯间 |  |  | 1
14 | 011406001003 | 抹灰面油漆 | 1、白色内墙涂料(1底2面) 2、3厚柔性腻子找平（满批混合腻子三遍，砂纸打磨两遍） 3、基层墙体,喷湿墙面 | m2 | 529.39
15 | 011407002002 | 天棚喷刷涂料 | 1、满批混合腻子三遍，砂纸打磨两遍 2、白色内墙涂料(1底2面) 3、部位：楼梯间天棚及楼梯段 | m2 | 294.18
16 | 011503001001 | 金属栏杆 | 1、楼梯间栏杆+扶手出新 2、原栏杆油漆碱水洗退旧底油 3、金属油漆2遍，颜色满足业主要求 | m | 142.52
17 | 010801001001 | 木质门 | 1、楼梯间储藏室安装成品木门(含油漆) 2、含五金配件 3、门洞口尺寸：1.9m*0.9m | 樘 | 3
|  | A 卫生间、淋浴间 |  |  | 1
18 | 011204003002 | 块料墙面 | 1、淋浴间贴墙砖 2、施工部位：淋浴间 3.安装高度:粘贴至吊顶处（约2.6m高） 4.墙体类型：砖墙 5.粘结层：素水泥浆结合层 6.面层材料品种、规格、颜色:8-10厚250mm*330mm白色陶瓷锦砖 7.擦缝：白水泥擦缝 8、墙砖规格及颜色满足业主使用要求。 | m2 | 482
19 | 011201001002 | 水泥砂浆内墙面 | 1.淋浴间水泥砂浆内墙面，含门边抹灰 2.20mm1:3干硬性水泥砂浆 | m2 | 482
20 | 011101001001 | 水泥砂浆楼地面找平层 | 1、淋浴间20mm厚1:3干硬性水泥砂浆找平 | m2 | 131.61
21 | 010904002002 | 涂膜防水 | 1.1.5厚聚合物水泥防水涂料(Ⅱ型),四周卷起至少250(二道)(淋浴、水池、浴盆加高至1800)（含地面防水） 2.部位：淋浴间 | m2 | 521.7
本页小计
合 计
未来软件编制 | [5 empty] | 2023年3月6日
表-08
分部分项工程和单价措施项目清单与计价表
工程名称：桃园3舍装修出新工程 | [5 empty] | 第3页 共5页
序 号 | 项目编码 | 项目名称 | 项目特征描述 | 计量 单位 | 工程量 | 金 额(元)
[6 empty] | 综合单价 | 合价 | 其中
暂估价
22 | 011102003002 | 块料地面-淋浴间 | 1.300*300*10厚防滑地砖，白水泥擦缝 2.20厚1:3干硬性水泥砂浆结合层,表面撒水泥粉 3.1.5厚聚合物水泥防水涂料(Ⅱ型),四周卷起至少250(二道)(淋浴、水池、浴盆加高至1800)-(另计) | m2 | 136.61
23 | 011302001002 | 吊顶天棚 | 铝合金集成吊顶（卫生间、淋浴间） 1.吊顶形式、吊杆规格、高度:M8镀锌全丝吊杆 2.龙骨材料种类、规格、中距:T型 铝合金龙骨 3.面层材料品种、规格:300*300铝合金集成吊顶，厚度1mm | m2 | 257.84
24 | 011210005002 | 成品隔断 | 1、卫生间小便斗挡板，规格：0.9m*1m，304五金配件 2、1.8cm厚抗倍特板 | 块 | 18
25 | 011210005001 | 成品隔断 | 1、卫生间蹲坑隔断，1.9m高 2、1.8cm厚抗倍特板，配件为304不锈钢 | 间 | 54
26 | 011210006001 | 淋浴隔断 | 1、淋浴间隔断：2m高 2、材质1.2cm厚防潮板，含304五金配件等 3、成品隔断不含开启门扇安装，改为安装304不锈钢浴帘杆，直径25mm，含五金连接件。 | 间 | 48
27 | 031004004001 | 不锈钢洗漱池 | 1、304不锈钢洗漱池，台面及水槽采用304不锈钢后挡板厚度1mm 2、水槽口净尺寸：3.25*0.5*0.23，下水口在水槽底均匀设3个 3、主立柱及主架采用304不锈钢50方通，厚度1.2mm 4、下层底部横杆采用304不锈钢32方通，厚度1.0mm 5、水槽整体尺寸：3.35*0.85*0.65、2.4*0.85*0.65 6、水龙头及下水另计 | m | 54.6
28 | 010503004001 | 挡水坎 | 1、成品挡水坎 2、满足业主使用要求 3、部位：淋浴间及卫生间入口处 | m | 32.4
29 | 010401012001 | 封堵门洞 | 1.零星砌砖名称、部位:门洞填塞 2.砖品种、规格、强度等级:粘土砖 3.砂浆强度等级、配合比:水泥M5.0 | m3 | 8.16
30 | 010802001001 | 金属（塑钢）门 | 1、带磨砂玻璃铝合金门，含不锈五金配件 2、洞口尺寸：0.8m*2.1m 3、铝合金壁厚2mm，玻璃为6mm钢化玻璃，门锁五金要304不锈钢 4、安装闭门器 | 樘 | 36
31 | 010503005001 | 过梁 | 1、开门洞后顶部过梁加固 2、强度等级C20 | m3 | 0.86
|  | A 屋面工程 |  |  | 1
本页小计
合 计
未来软件编制 | [5 empty] | 2023年3月6日
表-08
分部分项工程和单价措施项目清单与计价表
工程名称：桃园3舍装修出新工程 | [5 empty] | 第4页 共5页
序 号 | 项目编码 | 项目名称 | 项目特征描述 | 计量 单位 | 工程量 | 金 额(元)
[6 empty] | 综合单价 | 合价 | 其中
暂估价
32 | 010902001001 | 屋面卷材防水-平屋面 | 1、3mm双层SBS防水卷材含女儿墙翻边至压顶底部，铝合金压条封口 | m2 | 1114.63
33 | 010902003001 | 屋面刚性层 | 1、20厚干硬性水泥砂浆找平层 2、1.5厚聚合物水泥防水涂料(Ⅱ型)（刷2-3遍） 3、40厚细石混凝土保护层 | m2 | 629.06
|  | A 其他零星项目 |  |  | 1
34 | 011206002001 | 块料零星项目 | 1、检查瓷砖空鼓并拆除 2、修补空鼓墙裙砖 3、卫生间破坏墙面修补 4、规格同现有墙砖规格，满足业主使用要求 | m2 | 200
35 | bc | 封堵配电箱洞口 | 1、封堵0.5m*0.5m配电箱洞口 2、玻纤网格布，20mm厚水泥砂浆抹面 3、面层铺设抗裂网格布（以防涂料层开裂） | 个 | 105
36 | 011406001004 | 外墙渗漏修补 | 一楼连廊外墙外侧修补(两栋楼中间连廊外墙渗漏）: 1、铲除饰面及抹灰层 2、裂缝、孔洞处理 3、刷涂防水、淋水试验 4、恢复抹灰装饰层 | m2 | 30
37 | 011406001005 | 内墙渗漏修补 | 2楼以上外墙内部修补 1、铲除涂料及抹灰层 2、裂缝、孔洞处理 3、刷涂防水涂料 4、恢复抹灰涂料层 | 处 | 3
38 | 011502007001 | 塑料阳角 | 1、瓷砖阳角塑料保护 2、高度同瓷砖高，3.5*3.5 3、规格满足业主使用要求 | m | 812.5
39 | 011107002001 | 块料台阶面 | 1、一层入户台阶 2、10*10方砖水泥砂浆粘贴 | m2 | 20
40 | 011203001001 | 零星项目一般抹灰 | 1、墙面空鼓检查、拆除另计 2、恢复处理20mm厚干硬性水泥砂浆抹面 | m2 | 1000
41 | bc02 | 洗衣机砖砌地台 | 1、洗衣机砖砌地台，水泥砂浆抹面 2、高度10cm | 项 | 1
42 | 010801006001 | 门锁安装 | 1、更换走廊小阳台门锁 2、执手锁 | 个 | 12
43 | 010507001001 | 坡道 | 1、一层设置无障碍坡道（面层做防滑处理） 2、做法满足业主使用要求 | m2 | 10
44 | bc | 拆换玻璃 | 1、更换5楼卫生间外窗碎裂（拆安） 2、尺寸：0.5*1.2*2（2扇），重新安装两块普通磨砂玻璃 | 个 | 2
45 | 011503005001 | 金属靠墙扶手 | 1、安装部位：1楼卫生间残疾人坑位 2、材质要求：304不锈钢1.0厚，50mm圆管 | m | 2
分部分项合计
46 | 011703001002 | 垂直运输 | 1、垂直运输费投标人自行考虑 | 项 | 1
本页小计
合 计
未来软件编制 | [5 empty] | 2023年3月6日
表-08
分部分项工程和单价措施项目清单与计价表
工程名称：桃园3舍装修出新工程 | [5 empty] | 第5页 共5页
序 号 | 项目编码 | 项目名称 | 项目特征描述 | 计量 单位 | 工程量 | 金 额(元)
[6 empty] | 综合单价 | 合价 | 其中
暂估价
47 | 011701001002 | 移动式脚手架 | 1、脚手架 2、投标人自行考虑 | 项 | 1
单价措施合计
本页小计
合 计
未来软件编制 | [5 empty] | 2023年3月6日
表-08

## 表-11 总价措施项目清单与计价表
总价措施项目清单与计价表
工程名称：桃园3舍装修出新工程 |  |  |  |  | 标段： |  |  | 第1页 共3页
序号 | 项目编码 | 项 目 名 称 | 计算基础 |  | 费率(%) | 金额(元) | 调整 费率(%) |  | 调整后 金额(元) | 备注
1 | 011707001001 | 安全文明施工
1.1 | 1.1 | 基本费 | 分部分项清单合价+单价措施清单合价-分部分项除税工程设备费-单价措施除税工程设备费 |  | 1.5 |  |  |  |  | 不取费时将“费率”置0；
1.2 | 1.2 | 增加费 | 分部分项清单合价+单价措施清单合价-分部分项除税工程设备费-单价措施除税工程设备费 |  | 0 |  |  |  |  | 不取费时将“费率”置0；
1.3 | 1.3 | 扬尘污染防治增加费 | 分部分项清单合价+单价措施清单合价-分部分项除税工程设备费-单价措施除税工程设备费 |  | 0.21
2 | 011707002001 | 夜间施工 | 分部分项清单合价+单价措施清单合价-分部分项除税工程设备费-单价措施除税工程设备费 | [6 empty] | 0～0.1%
3 | 011707003001 | 非夜间施工照明 | 分部分项清单合价+单价措施清单合价-分部分项除税工程设备费-单价措施除税工程设备费 | [6 empty] | 0.20%
4 | 011707005001 | 冬雨季施工 | 分部分项清单合价+单价措施清单合价-分部分项除税工程设备费-单价措施除税工程设备费 | [6 empty] | 0.05～0.2%
编制人（造价人员）： |  |  |  | 复核人（造价工程师）：
未来软件编制 |  |  |  | 2023年3月6日
表-11
总价措施项目清单与计价表
工程名称：装饰工程 |  |  |  |  | 标段： |  |  | 第2页 共3页
序号 | 项目编码 | 项 目 名 称 | 计算基础 |  | 费率(%) | 金额(元) | 调整 费率(%) |  | 调整后 金额(元) | 备注
5 | 011707006001 | 地上、地下设施、建筑物的临时保护设施 | 分部分项清单合价+单价措施清单合价-分部分项除税工程设备费-单价措施除税工程设备费
6 | 011707007001 | 已完成工程及设备保护 | 分部分项清单合价+单价措施清单合价-分部分项除税工程设备费-单价措施除税工程设备费 | [6 empty] | 0～0.05%
7 | 011707008001 | 临时设施 | 分部分项清单合价+单价措施清单合价-分部分项除税工程设备费-单价措施除税工程设备费 | [6 empty] | 1.1～2.1%
8 | 011707009001 | 赶工措施 | 分部分项清单合价+单价措施清单合价-分部分项除税工程设备费-单价措施除税工程设备费 | [6 empty] | 0.5～2.1%
9 | 011707010001 | 工程按质论价 | 分部分项清单合价+单价措施清单合价-分部分项除税工程设备费-单价措施除税工程设备费 |  | 0 |  |  |  |  | 市优0.8%/省优1.1%/国优专业1.2%/国优1.3%
10 | 011707012001 | 建筑工人实名制费用 | 分部分项清单合价+单价措施清单合价-分部分项除税工程设备费-单价措施除税工程设备费 | [6 empty] | 0.05%
编制人（造价人员）： |  |  |  | 复核人（造价工程师）：
未来软件编制 |  |  |  | 2023年3月6日
表-11
总价措施项目清单与计价表
工程名称：装饰工程 |  |  |  |  | 标段： |  |  | 第3页 共3页
序号 | 项目编码 | 项 目 名 称 | 计算基础 |  | 费率(%) | 金额(元) | 调整 费率(%) |  | 调整后 金额(元) | 备注
11 | 011707015001 | 智慧工地费用 | 分部分项清单合价+单价措施清单合价-分部分项除税工程设备费-单价措施除税工程设备费 | [6 empty] | 0.05～0.1%
12 | 011707016001 | 新冠疫情常态化防控 | 分部分项清单合价+单价措施清单合价-分部分项除税工程设备费-单价措施除税工程设备费 | [6 empty] | 0.35～0.7%
合 计
编制人（造价人员）： |  |  |  | 复核人（造价工程师）：
未来软件编制 |  |  |  | 2023年3月6日
表-11

## 表-12 其他项目清单与计价汇总表
其他项目清单与计价汇总表
工程名称：桃园3舍装修出新工程 |  | 标段： |  | 第1页 共1页
序号 | 项 目 名 称 | 金额(元) | 结算金额(元) |  | 备注
1 | 暂列金额 | 159600.90 |  |  | 明细详见表-12-1
2 | 暂估价 | 0.00
2.1 | 材料(工程设备)暂估价 | — |  |  | 明细详见表-12-2
2.2 | 专业工程暂估价 | 0.00 |  |  | 明细详见表-12-3
3 | 计日工 |  |  |  | 明细详见表-12-4
4 | 总承包服务费 |  |  |  | 明细详见表-12-5
合 计 |  |  |  |  | —
未来软件编制 |  |  |  | 2023年3月6日
表-12

## 表-12-1暂列金额明细表
暂列金额明细表
工程名称：桃园3舍装修出新工程 |  | 标段： |  | 第1页 共1页
序号 | 项 目 名 称 | 计量单位 | 暂定金额(元) |  | 备注
1 | 预留金 |  | 159600.90
合 计 |  |  | 159600.90 |  | —
未来软件编制 |  |  |  | 2023年3月6日
表-12-1

## 表-12-2 材料(工程设备)暂估单价及调整表
材料(工程设备)暂估单价及调整表
工程名称：桃园3舍装修出新工程 | [5 empty] | 标段： |  |  |  | 第1页 共1页
序号 | 材料编码 | 材料(工程设备)名称、规格、型号 | 计量 单位 | 数量 |  |  | 暂估(元) |  | 确认(元) |  |  | 差额±(元) |  | 备注
|  |  |  | 投标 | 确认 |  | 单价 | 合价 | 单价 |  | 合价 | 单价 | 合价
合 计
未来软件编制 | [9 empty] | 2023年3月6日
表-12-2

## 表-12-3 专业工程暂估价及结算价表
专业工程暂估价及结算价表
工程名称：桃园3舍装修出新工程 |  |  | 标段： |  | 第1页 共1页
序号 | 工程名称 | 工程内容 | 暂估金额(元) | 结算金额(元) |  | 差额±(元) | 备注
合 计 |  |  | 0.00 |  |  |  | —
未来软件编制 |  |  |  |  | 2023年3月6日
表-12-3

## 表-12-4 计日工表
计 日 工 表
工程名称：桃园3舍装修出新工程 |  |  |  | 标段： |  | 第1页 共1页
编号 | 项目名称 | 单位 | 暂定数量 | 实际数量 | 综合单价 (元) | 合价(元)
[6 empty] | 暂定 | 实际
一 | 人工
1 | 点工 | 工日 | 180
人工小计
二 | 材料
材料小计
三 | 施工机械
施工机械小计
四、企业管理费和利润
总 计
未来软件编制 | [5 empty] | 2023年3月6日
表-12-4

## 表-12-5 总承包服务费计价表
总承包服务费计价表
工程名称：桃园3舍装修出新工程 |  |  |  | 标段： |  | 第1页 共1页
序号 | 项 目 名 称 | 项目价值(元) | 服务内容 |  | 计算基础 | 费率(%) | 金额(元)
| 合 计 | — | — |  |  | —
未来软件编制 | [5 empty] | 2023年3月6日
表-12-5

## 表-13 规费、税金项目计价表
规费、税金项目计价表
工程名称：桃园3舍装修出新工程 |  |  |  | 标段： |  |  | 第1页 共1页
序号 | 项 目 名 称 | 计算基础 |  |  | 计算基数(元) | 计算费率(%) |  | 金额(元)
1 | 规费 | 分部分项工程费+措施项目费+其他项目费-除税工程设备费 |  |  |  | 100
1.1 | 社会保险费 |  |  |  |  | 3.8
1.2 | 住房公积金 |  |  |  |  | 0.67
1.3 | 环境保护税 |  |  |  |  | 0.1
2 | 税金 | 分部分项工程费+措施项目费+其他项目费+规费-(甲供材料费+甲供设备费)/1.01 |  |  |  | 9
合 计
编制人（造价人员）： |  |  | 复核人（造价工程师）：
未来软件编制 |  |  | 2023年3月6日
表-13

## 表-20 发包人提供材料和工程设备一览表
发包人提供材料和工程设备一览表
工程名称：桃园3舍装修出新工程 |  |  |  |  | 标段： |  |  | 第1页 共1页
序号 | 材料编码 | 材料(工程设备)名称、规格、型号 | 单位 | 数量 |  | 单价(元) | 合价(元) |  | 交货 方式 | 送达 地点 | 备注
合 计
未来软件编制 | [7 empty] | 2023年3月6日
表-20

## 表-21 承包人提供主要材料和工程设备一览表(造价信息调整法)
承包人提供主要材料和工程设备一览表
(适用于造价信息差额调整法)
工程名称：桃园3舍装修出新工程 | [5 empty] | 标段： |  |  | 第1页 共1页
序号 | 材料编码 | 名称、规格、型号 | 单位 | 数量 | 风险系数 (%) |  | 基准单价(元) | 投标单价(元) |  | 发承包人确认单价(元) | 备注
未来软件编制 | [8 empty] | 2023年3月6日
表-21

## 表-21 承包人提供主要材料和工程设备一览表(含厂家品牌)
承包人提供主要材料和工程设备一览表
(适用于造价信息差额调整法)
工程名称：桃园3舍装修出新工程 | [5 empty] | 标段： |  |  |  | 第1页 共1页
序号 | 材料编码 | 名称、规格、型号 | 单位 | 数量 | 风险系数 (%) |  | 基准单价(元) | 投标单价(元) | 发承包人确认单价(元) |  | 厂家 | 品牌 | 备注
未来软件编制 | [9 empty] | 2023年3月6日
表-21

## 表-22 承包人提供主要材料和工程设备一览表(价格指数调整法)
承包人提供主要材料和工程设备一览表
(适用于价格指数差额调整法)
工程名称：桃园3舍装修出新工程 |  |  |  |  | 标段： |  |  | 第1页 共1页
序号 | 材料编码 | 名称、规格、型号 | 单位 | 变值权重B |  | 基本价格指数Fo | 现行价格指数Ft |  | 备注
定值权重A |  |  |  | 1 |  | — | —
合 计 |  |  |  | 1 |  | — | —
未来软件编制 | [7 empty] | 2023年3月6日
表-22