## 封-1 招标工程量清单封面(单位工程)
| 桃园2舍拆除 |  | 工程
招标工程量清单
招 标 人：
（单位盖章）
造价咨询人：
（单位盖章）
2023年02月14日
封-1

## 扉-1 招标工程量清单扉页(单位工程)
| 桃园2舍拆除 |  |  | 工程
招标工程量清单
招 标 人： |  |  | 造价咨询人：
|  | （单位盖章） |  | （单位资质专用章）
法定代表人 或其授权人： |  |  | 法定代表人 或其授权人：
|  | （签字或盖章） |  | （签字或盖章）
编 制 人： |  |  | 复 核 人：
|  | （造价人员签字盖专用章） |  | （造价工程师签字盖专用章）
编制时间： |  | 2023年02月14日 | 复核时间： | 2023年02月14日
扉-1

## 表-08 分部分项工程和单价措施项目清单与计价表
分部分项工程和单价措施项目清单与计价表
工程名称：桃园2舍拆除工程 | [5 empty] | 第1页 共2页
序 号 | 项目编码 | 项目名称 | 项目特征描述 | 计量 单位 | 工程量 | 金 额(元)
[6 empty] | 综合单价 | 合价 | 其中
暂估价
1 | 011607001001 | 屋面刚性层拆除 | 1、拆除屋面非保温板隔热板（混凝土预制板），含砖砌支墩，屋面杂物，垃圾等。 2、投标人自行勘察现场报价，结算时不因任何原因增加单价。 3、拆除后垃圾装袋 | m2 | 450
2 | 011607002001 | 屋面防水层拆除 | 1、拆除屋面卷材防水 2、含女儿墙防水上翻拆除，包括所有卷材拆除后底油清除，满足砂浆找平层施工要求，投标人自行考虑报价。 3、拆除后垃圾装袋。 | m2 | 1114.63
3 | 011608001001 | 铲除油漆面 | 1、拆除1~6楼墙面乳胶漆、腻子层 2、拆除后垃圾装袋 3、部位：室内所有乳胶漆墙面、顶棚（吊顶部位除外） | m2 | 10868.28
4 | 011608003001 | 铲除宿舍墙纸、地板纸 | 1、铲除1~6楼墙面墙纸、地面地贴纸拆除，天棚贴纸拆除 2、拆除后垃圾装袋 | m2 | 1761
5 | 011605001001 | 淋浴间地面块料拆除 | 1、铲除1~6楼淋浴间、一层主入口台阶地砖地面（台阶为展开面积），铲除水泥砂浆找平层 2、拆除后垃圾装袋 | m2 | 139
6 | 011605002001 | 淋浴间墙面块料拆除 | 1、铲除1~6楼卫生间、淋浴间墙砖，铲除砂浆找平层 2、拆除后垃圾装 | m2 | 475.45
7 | 011604002001 | 立面抹灰层拆除（空鼓） | 1、拆除楼内墙面裂缝、空鼓处抹灰层,检查 2、拆除垃圾装袋 | m2 | 1000
8 | 011603001001 | 木托板拆除 | 1、拆除1~6楼宿舍行李架木托板 2、行李架木托板与墙体连接处拆除时不得对墙体造成结构性破坏 | m | 513
9 | 011601001002 | 墙面零星构件拆除 | 1、拆除1~6楼窗帘和窗帘绳（含固定铁件），顶面风扇膨胀螺丝、墙面挂钩，连廊晾衣绳等 2、拆除后垃圾装袋 | 项 | 1
10 | 011610001001 | 木门窗拆除 | 1、拆除1楼楼梯间木门 | 樘 | 3
11 | 011601001001 | 开门洞 | 1、1~6楼卫生间开门洞 2、门洞规格0.9*2.1*0.28 3、采用机械切缝、门洞边水泥砂浆粉刷修复 4、拆除后垃圾装袋 | m3 | 9.53
12 | 011601001003 | 拆除水池 | 1、拆除卫生间原有砖砌水池（含墙砖） 2、拆除后垃圾装袋 | m3 | 28.5
13 | 011609001001 | 晾衣架拆除 | 1、2~6楼房间 2、拆除房间窗户外立面晾衣架，含墙体连接件拆除等 3、晒衣架拆除后对外墙连接件部位刷涂防锈漆（防锈漆颜色同外墙涂料） 4、拆除后统一堆放至业主指定地点 | 个 | 165
14 | 041001001001 | 拆除路面（连廊地面找坡层） | 1、拆除部位：连廊地面 2、5cm厚素混凝土找坡层 | m2 | 6
本页小计
合 计
未来软件编制 | [5 empty] | 2023年3月6日
表-08
分部分项工程和单价措施项目清单与计价表
工程名称：拆除工程 | [5 empty] | 第2页 共2页
序 号 | 项目编码 | 项目名称 | 项目特征描述 | 计量 单位 | 工程量 | 金 额(元)
[6 empty] | 综合单价 | 合价 | 其中
暂估价
15 | 010103002001 | 垃圾外运 | 1.废弃料品种:拆除后的建筑垃圾 2.运距:自行考虑 3.报价中需包括垃圾清理、上下楼、装车、外运及弃置费等所有费用，保洁等 4.外运出校园，运距、渣土消纳费、运输途中道路清洁费等由投标单位自行考虑，结算时不调整 | 项 | 1
分部分项合计
16 | 011703001001 | 垂直运输 | 1、垂直运输费投标人自行考虑 | 项 | 1
17 | 011701001001 | 移动式脚手架 | 1、脚手架 2、投标人自行考虑 | 项 | 1
单价措施合计
本页小计
合 计
未来软件编制 | [5 empty] | 2023年3月6日
表-08

## 表-11 总价措施项目清单与计价表
总价措施项目清单与计价表
工程名称：桃园2舍拆除工程 |  |  |  |  | 标段： |  |  | 第1页 共3页
序号 | 项目编码 | 项 目 名 称 | 计算基础 |  | 费率(%) | 金额(元) | 调整 费率(%) |  | 调整后 金额(元) | 备注
1 | 011707001001 | 安全文明施工
1.1 | 1.1 | 基本费 | 分部分项清单合价+单价措施清单合价-分部分项除税工程设备费-单价措施除税工程设备费 |  | 1.5 |  |  |  |  | 不取费时将“费率”置0；
1.2 | 1.2 | 增加费 | 分部分项清单合价+单价措施清单合价-分部分项除税工程设备费-单价措施除税工程设备费 |  | 0 |  |  |  |  | 不取费时将“费率”置0；
1.3 | 1.3 | 扬尘污染防治增加费 | 分部分项清单合价+单价措施清单合价-分部分项除税工程设备费-单价措施除税工程设备费 |  | 0.21
2 | 011707002001 | 夜间施工 | 分部分项清单合价+单价措施清单合价-分部分项除税工程设备费-单价措施除税工程设备费 | [6 empty] | 0～0.1%
3 | 011707003001 | 非夜间施工照明 | 分部分项清单合价+单价措施清单合价-分部分项除税工程设备费-单价措施除税工程设备费 | [6 empty] | 0.20%
4 | 011707005001 | 冬雨季施工 | 分部分项清单合价+单价措施清单合价-分部分项除税工程设备费-单价措施除税工程设备费 | [6 empty] | 0.05～0.2%
编制人（造价人员）： |  |  |  | 复核人（造价工程师）：
未来软件编制 |  |  |  | 2023年3月6日
表-11
总价措施项目清单与计价表
工程名称：拆除工程 |  |  |  |  | 标段： |  |  | 第2页 共3页
序号 | 项目编码 | 项 目 名 称 | 计算基础 |  | 费率(%) | 金额(元) | 调整 费率(%) |  | 调整后 金额(元) | 备注
5 | 011707006001 | 地上、地下设施、建筑物的临时保护设施 | 分部分项清单合价+单价措施清单合价-分部分项除税工程设备费-单价措施除税工程设备费
6 | 011707007001 | 已完成工程及设备保护 | 分部分项清单合价+单价措施清单合价-分部分项除税工程设备费-单价措施除税工程设备费 | [6 empty] | 0～0.05%
7 | 011707008001 | 临时设施 | 分部分项清单合价+单价措施清单合价-分部分项除税工程设备费-单价措施除税工程设备费 | [6 empty] | 1.1～2.1%
8 | 011707009001 | 赶工措施 | 分部分项清单合价+单价措施清单合价-分部分项除税工程设备费-单价措施除税工程设备费 | [6 empty] | 0.5～2.1%
9 | 011707010001 | 工程按质论价 | 分部分项清单合价+单价措施清单合价-分部分项除税工程设备费-单价措施除税工程设备费 |  | 0 |  |  |  |  | 市优0.8%/省优1.1%/国优专业1.2%/国优1.3%
10 | 011707012001 | 建筑工人实名制费用 | 分部分项清单合价+单价措施清单合价-分部分项除税工程设备费-单价措施除税工程设备费 | [6 empty] | 0.05%
编制人（造价人员）： |  |  |  | 复核人（造价工程师）：
未来软件编制 |  |  |  | 2023年3月6日
表-11
总价措施项目清单与计价表
工程名称：拆除工程 |  |  |  |  | 标段： |  |  | 第3页 共3页
序号 | 项目编码 | 项 目 名 称 | 计算基础 |  | 费率(%) | 金额(元) | 调整 费率(%) |  | 调整后 金额(元) | 备注
11 | 011707015001 | 智慧工地费用 | 分部分项清单合价+单价措施清单合价-分部分项除税工程设备费-单价措施除税工程设备费 | [6 empty] | 0.05～0.1%
12 | 011707016001 | 新冠疫情常态化防控 | 分部分项清单合价+单价措施清单合价-分部分项除税工程设备费-单价措施除税工程设备费 | [6 empty] | 0.35～0.7%
合 计
编制人（造价人员）： |  |  |  | 复核人（造价工程师）：
未来软件编制 |  |  |  | 2023年3月6日
表-11

## 表-12 其他项目清单与计价汇总表
其他项目清单与计价汇总表
工程名称：桃园2舍拆除工程 |  | 标段： |  | 第1页 共1页
序号 | 项 目 名 称 | 金额(元) | 结算金额(元) |  | 备注
1 | 暂列金额 | 14974.76 |  |  | 明细详见表-12-1
2 | 暂估价 | 0.00
2.1 | 材料(工程设备)暂估价 | — |  |  | 明细详见表-12-2
2.2 | 专业工程暂估价 | 0.00 |  |  | 明细详见表-12-3
3 | 计日工 |  |  |  | 明细详见表-12-4
4 | 总承包服务费 |  |  |  | 明细详见表-12-5
合 计 |  |  |  |  | —
未来软件编制 |  |  |  | 2023年3月6日
表-12

## 表-12-1暂列金额明细表
暂列金额明细表
工程名称：桃园2舍拆除工程 |  | 标段： |  | 第1页 共1页
序号 | 项 目 名 称 | 计量单位 | 暂定金额(元) |  | 备注
1 | 预留金 | 元 | 14974.76
合 计 |  |  | 14974.76 |  | —
未来软件编制 |  |  |  | 2023年3月6日
表-12-1

## 表-12-2 材料(工程设备)暂估单价及调整表
材料(工程设备)暂估单价及调整表
工程名称：桃园2舍拆除工程 | [5 empty] | 标段： |  |  |  | 第1页 共1页
序号 | 材料编码 | 材料(工程设备)名称、规格、型号 | 计量 单位 | 数量 |  |  | 暂估(元) |  | 确认(元) |  |  | 差额±(元) |  | 备注
|  |  |  | 投标 | 确认 |  | 单价 | 合价 | 单价 |  | 合价 | 单价 | 合价
合 计
未来软件编制 | [9 empty] | 2023年3月6日
表-12-2

## 表-12-3 专业工程暂估价及结算价表
专业工程暂估价及结算价表
工程名称：桃园2舍拆除工程 |  |  | 标段： |  | 第1页 共1页
序号 | 工程名称 | 工程内容 | 暂估金额(元) | 结算金额(元) |  | 差额±(元) | 备注
合 计 |  |  | 0.00 |  |  |  | —
未来软件编制 |  |  |  |  | 2023年3月6日
表-12-3

## 表-12-4 计日工表
计 日 工 表
工程名称：桃园2舍拆除工程 |  |  |  | 标段： |  | 第1页 共1页
编号 | 项目名称 | 单位 | 暂定数量 | 实际数量 | 综合单价 (元) | 合价(元)
[6 empty] | 暂定 | 实际
一 | 人工
1 | 点工 | 工日 | 180
人工小计
二 | 材料
材料小计
三 | 施工机械
施工机械小计
四、企业管理费和利润
总 计
未来软件编制 | [5 empty] | 2023年3月6日
表-12-4

## 表-12-5 总承包服务费计价表
总承包服务费计价表
工程名称：桃园2舍拆除工程 |  |  |  | 标段： |  | 第1页 共1页
序号 | 项 目 名 称 | 项目价值(元) | 服务内容 |  | 计算基础 | 费率(%) | 金额(元)
| 合 计 | — | — |  |  | —
未来软件编制 | [5 empty] | 2023年3月6日
表-12-5

## 表-13 规费、税金项目计价表
规费、税金项目计价表
工程名称：桃园2舍拆除工程 |  |  |  | 标段： |  |  | 第1页 共1页
序号 | 项 目 名 称 | 计算基础 |  |  | 计算基数(元) | 计算费率(%) |  | 金额(元)
1 | 规费 | 分部分项工程费+措施项目费+其他项目费-除税工程设备费 |  |  |  | 100
1.1 | 社会保险费 |  |  |  |  | 3.8
1.2 | 住房公积金 |  |  |  |  | 0.67
1.3 | 环境保护税 |  |  |  |  | 0.1
2 | 税金 | 分部分项工程费+措施项目费+其他项目费+规费-(甲供材料费+甲供设备费)/1.01 |  |  |  | 9
合 计
编制人（造价人员）： |  |  | 复核人（造价工程师）：
未来软件编制 |  |  | 2023年3月6日
表-13

## 表-20 发包人提供材料和工程设备一览表
发包人提供材料和工程设备一览表
工程名称：桃园2舍拆除工程 |  |  |  |  | 标段： |  |  | 第1页 共1页
序号 | 材料编码 | 材料(工程设备)名称、规格、型号 | 单位 | 数量 |  | 单价(元) | 合价(元) |  | 交货 方式 | 送达 地点 | 备注
合 计
未来软件编制 | [7 empty] | 2023年3月6日
表-20

## 表-21 承包人提供主要材料和工程设备一览表(造价信息调整法)
承包人提供主要材料和工程设备一览表
(适用于造价信息差额调整法)
工程名称：桃园2舍拆除工程 | [5 empty] | 标段： |  |  | 第1页 共1页
序号 | 材料编码 | 名称、规格、型号 | 单位 | 数量 | 风险系数 (%) |  | 基准单价(元) | 投标单价(元) |  | 发承包人确认单价(元) | 备注
未来软件编制 | [8 empty] | 2023年3月6日
表-21

## 表-21 承包人提供主要材料和工程设备一览表(含厂家品牌)
承包人提供主要材料和工程设备一览表
(适用于造价信息差额调整法)
工程名称：桃园2舍拆除工程 | [5 empty] | 标段： |  |  |  | 第1页 共1页
序号 | 材料编码 | 名称、规格、型号 | 单位 | 数量 | 风险系数 (%) |  | 基准单价(元) | 投标单价(元) | 发承包人确认单价(元) |  | 厂家 | 品牌 | 备注
未来软件编制 | [9 empty] | 2023年3月6日
表-21

## 表-22 承包人提供主要材料和工程设备一览表(价格指数调整法)
承包人提供主要材料和工程设备一览表
(适用于价格指数差额调整法)
工程名称：桃园2舍拆除工程 |  |  |  |  | 标段： |  |  | 第1页 共1页
序号 | 材料编码 | 名称、规格、型号 | 单位 | 变值权重B |  | 基本价格指数Fo | 现行价格指数Ft |  | 备注
定值权重A |  |  |  | 1 |  | — | —
合 计 |  |  |  | 1 |  | — | —
未来软件编制 | [7 empty] | 2023年3月6日
表-22