## 封-1 招标工程量清单封面(单位工程)
| 东南大学成贤学院机械实习车间改造 |  | 工程
招标工程量清单
招 标 人： |  | 东南大学成贤学院
（单位盖章）
造价咨询人：
（单位盖章）
2024-05-14
封-1

## 表-08 分部分项工程和单价措施项目清单与计价表
分部分项工程和单价措施项目清单与计价表
工程名称：东南大学成贤学院机械实习车间改造工程-安装 | [5 empty] | 第1页 共2页
序 号 | 项目编码 | 项目名称 | 项目特征描述 | 计量 单位 | 工程量 | 金 额(元)
[6 empty] | 综合单价 | 合价 | 其中
暂估价
|  | A.16 拆除工程 |  |  | 1
1 | 011613001001 | 灯具拆除 | 1、部位：机械实习车间 2、拆除吊杆照明灯具，共计6套 3、投标人根据现场情况自行考虑报价 | 项 | 1
|  | C 通用安装工程 |  |  | 1
2 | 030404017001 | 配电箱（1） | 1.插座配电箱 2.型号：PZ30, 3.箱内端子接线安装（箱内配40A 3P带漏保空开2套。10A三孔插座2套）。 4.安装方式；距地0.3米墙上明装 | 台 | 1
3 | 030404017002 | 配电箱（2） | 1.插座配电箱 2.型号：PZ30, 3.箱内端子接线安装（箱内配40A 3P带漏保空开一套。10A三孔插座一套）。 4.安装方式；距地0.3米墙上明装 | 台 | 1
4 | 030404017003 | 配电箱（3） | 1.插座配电箱 2.型号：PZ30, 3.箱内端子接线安装（箱内配40A 3P带漏保空开一套，10A三孔插座一套，25A四孔插座2套）。 4.安装方式；距地0.3米墙上明装 | 台 | 13
5 | 030404017004 | 配电箱（4） | 1.照明配电箱 2.型号：PZ30-18, 3.箱内端子接线安装。 4.安装方式；距地1.6米墙上明装 | 台 | 1
6 | 030404017005 | 配电箱（5） | 1.配电箱 2.型号：非标, 3.箱内端子接线安装（箱内配63A塑壳断路器一套 ）。 4.安装方式；距地1.6米墙上明装 | 台 | 1
7 | 030404017006 | 配电箱（整理） | 1.整理总配电箱 2.型号：非标, 3.箱内端子接线安装（拆除箱内断路器，安装4个80A塑壳断路器）。 4.明装 | 台 | 1
8 | 030404035001 | 插座 | 1.名称：五孔插座 2.规格：220V，10A，安全型 3.安装方式：墙上距地0.3米明装 | 个 | 10
9 | 030404034001 | 照明开关 | 1.名称：单联开关（单孔） 2.规格： 86系列 3.安装方式：暗装底边距地1.5m | 个 | 2
10 | 030411006001 | 接线盒 | 1.名称：接线盒 2.安装方式：明装 | 个 | 12
本页小计
合 计
未来软件编制 | [5 empty] | 2024年5月14日
表-08
分部分项工程和单价措施项目清单与计价表
工程名称：东南大学成贤学院机械实习车间改造工程-安装 | [5 empty] | 第2页 共2页
序 号 | 项目编码 | 项目名称 | 项目特征描述 | 计量 单位 | 工程量 | 金 额(元)
[6 empty] | 综合单价 | 合价 | 其中
暂估价
11 | 030411002001 | 线槽 | 1.名称:电气配线槽 2.材质:阻燃PVC硬塑料线槽 3.规格:宽80 4.安装方式:墙上明配 | m | 160
12 | 030411001001 | 配管 | 1.名称:镀锌管 2.材质:镀锌管 3.规格:DN20 4.安装方式:原吊灯杆延长焊接2米 | m | 24
13 | 030411001002 | 配管 | 1.名称:塑料管 2.材质:阻燃PVC硬塑料管 3.规格:Φ25mm内（含管件） 4.安装方式:墙上明装 | m | 110
14 | 030411004001 | 配线 | 1.名称 电气配线 2.配线形式 线管、线槽内敷设 3.型号 ZR-BV-2.5mm2 | m | 620
15 | 030411004002 | 配线 | 1.名称 电气配线 2.配线形式 线管、线槽内敷设 3.型号 ZR-BV-4mm2 | m | 220
16 | 030411004003 | 配线 | 1.名称 电气配线 2.配线形式 线管、线槽内敷设 3.型号 ZR-BV-6mm2 | m | 480
17 | 030412002001 | 工厂灯（LED） | 1.名称：LED工厂照明灯 2.型号 规格：220V，200W 3.安装形式：镀锌管吊杆吊装 4.符合相关规范 | 套 | 12
18 | 030413002001 | 凿（压）槽 | 1.名称 混凝土地面刨沟配管DN25（暗敷） 2.含沟槽修补 | m | 15
19 | 010103002001 | 垃圾外运 | 1.废弃料品种:拆除后的建筑垃圾 2.运距:自行考虑 3.报价中需包括垃圾清理、上下楼、装车、外运及弃置费等所有费用，保洁等 4.外运出校园，运距、渣土消纳费、运输途中道路清洁费等由投标单位自行考虑，结算时不调整 | 项 | 1
分部分项合计
20 | 011701001001 | 移动式脚手架 | 1、脚手架或高空作业机械 2、投标人自行考虑 | 项 | 1
单价措施合计
本页小计
合 计
未来软件编制 | [5 empty] | 2024年5月14日
表-08

## 表-11 总价措施项目清单与计价表
总价措施项目清单与计价表
工程名称：东南大学成贤学院机械实习车间改造工程-安装 |  |  |  |  | 标段： |  |  | 第1页 共3页
序号 | 项目编码 | 项 目 名 称 | 计算基础 |  | 费率(%) | 金额(元) | 调整 费率(%) |  | 调整后 金额(元) | 备注
1 | 031302001001 | 安全文明施工
1.1 | 1.1 | 基本费 | 分部分项清单合价+单价措施清单合价-分部分项除税工程设备费-单价措施除税工程设备费 |  | 1.5 |  |  |  |  | 不取费时将“费率”置0；
1.2 | 1.2 | 增加费 | 分部分项清单合价+单价措施清单合价-分部分项除税工程设备费-单价措施除税工程设备费 |  | 0 |  |  |  |  | 1星0.3%/2星0.33%/3星0.36%
1.3 | 1.3 | 扬尘污染防治增加费 | 分部分项清单合价+单价措施清单合价-分部分项除税工程设备费-单价措施除税工程设备费 |  | 0.21
2 | 031302002001 | 夜间施工 | 分部分项清单合价+单价措施清单合价-分部分项除税工程设备费-单价措施除税工程设备费 | [6 empty] | 0～0.1%
3 | 031302003001 | 非夜间施工照明 | 分部分项清单合价+单价措施清单合价-分部分项除税工程设备费-单价措施除税工程设备费 | [6 empty] | 0.30%
4 | 031302005001 | 冬雨季施工 | 分部分项清单合价+单价措施清单合价-分部分项除税工程设备费-单价措施除税工程设备费 | [6 empty] | 0.05～0.1%
编制人（造价人员）： |  |  |  | 复核人（造价工程师）：
未来软件编制 |  |  |  | 2024年5月14日
表-11
总价措施项目清单与计价表
工程名称：东南大学成贤学院机械实习车间改造工程-安装 |  |  |  |  | 标段： |  |  | 第2页 共3页
序号 | 项目编码 | 项 目 名 称 | 计算基础 |  | 费率(%) | 金额(元) | 调整 费率(%) |  | 调整后 金额(元) | 备注
5 | 031302006001 | 已完成工程及设备保护 | 分部分项清单合价+单价措施清单合价-分部分项除税工程设备费-单价措施除税工程设备费 | [6 empty] | 0～0.05%
6 | 031302008001 | 临时设施 | 分部分项清单合价+单价措施清单合价-分部分项除税工程设备费-单价措施除税工程设备费 | [6 empty] | 0.6～1.6%
7 | 031302009001 | 赶工措施 | 分部分项清单合价+单价措施清单合价-分部分项除税工程设备费-单价措施除税工程设备费 | [6 empty] | 0.5～2.1%
8 | 031302010001 | 工程按质论价 | 分部分项清单合价+单价措施清单合价-分部分项除税工程设备费-单价措施除税工程设备费 |  | 0 |  |  |  |  | 市优0.8%/省优1.1%/国优专业1.2%/国优1.3%
9 | 031302011001 | 住宅分户验收 | 分部分项清单合价+单价措施清单合价-分部分项除税工程设备费-单价措施除税工程设备费 | [6 empty] | 0.10%
10 | 031302012001 | 建筑工人实名制费用 | 分部分项清单合价+单价措施清单合价-分部分项除税工程设备费-单价措施除税工程设备费 | [6 empty] | 0.03%
编制人（造价人员）： |  |  |  | 复核人（造价工程师）：
未来软件编制 |  |  |  | 2024年5月14日
表-11
总价措施项目清单与计价表
工程名称：东南大学成贤学院机械实习车间改造工程-安装 |  |  |  |  | 标段： |  |  | 第3页 共3页
序号 | 项目编码 | 项 目 名 称 | 计算基础 |  | 费率(%) | 金额(元) | 调整 费率(%) |  | 调整后 金额(元) | 备注
11 | 031302015001 | 智慧工地费用 | 分部分项清单合价+单价措施清单合价-分部分项除税工程设备费-单价措施除税工程设备费 | [6 empty] | 0.04～0.08%
合 计
编制人（造价人员）： |  |  |  | 复核人（造价工程师）：
未来软件编制 |  |  |  | 2024年5月14日
表-11

## 表-12 其他项目清单与计价汇总表
其他项目清单与计价汇总表
工程名称：东南大学成贤学院机械实习车间改造工程-安装 |  | 标段： |  | 第1页 共1页
序号 | 项 目 名 称 | 金额(元) | 结算金额(元) |  | 备注
1 | 暂列金额 | 4188.44 |  |  | 明细详见表-12-1
2 | 暂估价 | 0.00
2.1 | 材料(工程设备)暂估价 | — |  |  | 明细详见表-12-2
2.2 | 专业工程暂估价 | 0.00 |  |  | 明细详见表-12-3
3 | 计日工 |  |  |  | 明细详见表-12-4
4 | 总承包服务费 |  |  |  | 明细详见表-12-5
合 计 |  |  |  |  | —
未来软件编制 |  |  |  | 2024年5月14日
表-12

## 表-12-1暂列金额明细表
暂列金额明细表
工程名称：东南大学成贤学院机械实习车间改造工程-安装 |  | 标段： |  | 第1页 共1页
序号 | 项 目 名 称 | 计量单位 | 暂定金额(元) |  | 备注
1 | 预留金 | 元 | 4188.44
合 计 |  |  | 4188.44 |  | —
未来软件编制 |  |  |  | 2024年5月14日
表-12-1

## 表-12-2 材料(工程设备)暂估单价及调整表
材料(工程设备)暂估单价及调整表
工程名称：东南大学成贤学院机械实习车间改造工程-安装 | [5 empty] | 标段： |  |  |  | 第1页 共1页
序号 | 材料编码 | 材料(工程设备)名称、规格、型号 | 计量 单位 | 数量 |  |  | 暂估(元) |  | 确认(元) |  |  | 差额±(元) |  | 备注
|  |  |  | 投标 | 确认 |  | 单价 | 合价 | 单价 |  | 合价 | 单价 | 合价
1 | 22470111 | 工厂灯（LED） | 套 |  |  |  | 600
2 | 50 | 配电箱（3） | 台 |  |  |  | 700
合 计
未来软件编制 | [9 empty] | 2024年5月14日
表-12-2

## 表-12-3 专业工程暂估价及结算价表
专业工程暂估价及结算价表
工程名称：东南大学成贤学院机械实习车间改造工程-安装 |  |  | 标段： |  | 第1页 共1页
序号 | 工程名称 | 工程内容 | 暂估金额(元) | 结算金额(元) |  | 差额±(元) | 备注
合 计 |  |  | 0.00 |  |  |  | —
未来软件编制 |  |  |  |  | 2024年5月14日
表-12-3

## 表-12-4 计日工表
计 日 工 表
工程名称：东南大学成贤学院机械实习车间改造工程-安装 |  |  |  | 标段： |  | 第1页 共1页
编号 | 项目名称 | 单位 | 暂定数量 | 实际数量 | 综合单价 (元) | 合价(元)
[6 empty] | 暂定 | 实际
一 | 人工
人工小计
二 | 材料
材料小计
三 | 施工机械
施工机械小计
四、企业管理费和利润
总 计
未来软件编制 | [5 empty] | 2024年5月14日
表-12-4

## 表-12-5 总承包服务费计价表
总承包服务费计价表
工程名称：东南大学成贤学院机械实习车间改造工程-安装 |  |  |  | 标段： |  | 第1页 共1页
序号 | 项 目 名 称 | 项目价值(元) | 服务内容 |  | 计算基础 | 费率(%) | 金额(元)
| 合 计 | — | — |  |  | —
未来软件编制 | [5 empty] | 2024年5月14日
表-12-5

## 表-13 规费、税金项目计价表
规费、税金项目计价表
工程名称：东南大学成贤学院机械实习车间改造工程-安装 |  |  |  | 标段： |  |  | 第1页 共1页
序号 | 项 目 名 称 | 计算基础 |  |  | 计算基数(元) | 计算费率(%) |  | 金额(元)
1 | 规费 | 分部分项工程费+措施项目费+其他项目费-除税工程设备费 |  |  |  | 100
1.1 | 社会保险费 |  |  |  |  | 2.4
1.2 | 住房公积金 |  |  |  |  | 0.42
1.3 | 环境保护税 |  |  |  |  | 0.1
2 | 税金 | 分部分项工程费+措施项目费+其他项目费+规费-(甲供材料费+甲供设备费)/1.01 |  |  |  | 9
合 计
编制人（造价人员）： |  |  | 复核人（造价工程师）：
未来软件编制 |  |  | 2024年5月14日
表-13