## 封-1 招标工程量清单封面(单位工程)
| 东南大学成贤学院机械实习车间改造 |  | 工程
招标工程量清单
招 标 人： |  | 东南大学成贤学院
（单位盖章）
造价咨询人：
（单位盖章）
2024-05-14
封-1

## 表-08 分部分项工程和单价措施项目清单与计价表
分部分项工程和单价措施项目清单与计价表
工程名称：东南大学成贤学院机械实习车间改造工程-土建 | [5 empty] | 第1页 共6页
序 号 | 项目编码 | 项目名称 | 项目特征描述 | 计量 单位 | 工程量 | 金 额(元)
[6 empty] | 综合单价 | 合价 | 其中
暂估价
|  | A.16 拆除工程 |  |  | 1
1 | 011610002001 | 金属门窗拆除 | 1、部位：机械实习车间及入口大厅 2、拆除原有外墙钢窗 3、堆放到业主指定部位，由业主处理 | m2 | 341.58
2 | 011608002001 | 铲除涂料面 | 1、部位：机械实习车间+入口大厅 2、铲除墙面及天棚乳破损处乳胶漆、腻子层 3、拆除后垃圾装袋 | m2 | 417.88
3 | 011609001001 | 栏杆、栏板拆除（不锈钢杆件） | 1、部位：机械实习车间 2、拆除靠墙不锈钢扶手 3、堆放到业主指定部位，由业主处理 | m | 18
4 | 011612002001 | 卫生洁具拆除 | 1、部位：入口大厅卫生间 2、拆除卫生间两套小便斗及三套高脚洗手台（含给排水封堵） | 套 | 5
5 | 011609002001 | 隔断隔墙拆除 | 1、部位：入口大厅卫生间 2、拆除卫生间蹲坑隔断 | m2 | 13
6 | 011610002002 | 金属门窗拆除 | 1、部位：机械实习车间 2、拆除西侧山墙钢制双开门 3、尺寸：3.4m*4.4m 4、堆放到业主指定部位，由业主处理 | m2 | 14.96
7 | 011611005002 | 其他金属构件拆除 | 1、部位：机械实习车间 2、拆除西侧山墙彩钢瓦雨篷 3、尺寸：4.4m*1m | 项 | 1
8 | 011610001001 | 木门窗拆除 | 1、部位：入口大厅卫生间 2、拆除卫生间单开木门 3、尺寸：0.8m*2.7m*2扇 | m2 | 4.32
9 | 011610001002 | 木门窗拆除 | 1、部位：入口大厅卫生间 2、拆除卫生间墙面木制通风百叶窗 3、尺寸：1.2m*0.6m*2扇 | m2 | 1.44
10 | 011605001001 | 平面块料拆除 | 1、部位：入口大厅卫生间 2、铲除地面防滑地砖至基底 | m2 | 5.8
11 | 011605002001 | 立面块料拆除 | 1、部位：入口大厅卫生间 2、铲除墙面瓷砖至基底 | m2 | 28.88
12 | 081201002001 | 拆除蹲坑地台 | 1、部位：入口大厅卫生间 2、拆除卫生间蹲坑地台（含拆除蹲坑及排水封堵处理） 3、尺寸：2m*1.2m*2个 | m3 | 0.76
13 | 011601001001 | 砖砌体拆除 | 1、部位：入口大厅卫生间 2、开门窗洞口，拆除砖砌墙体 3、洞口尺寸：1.2m*2.4m*1个、1.5m*2.4m*2个、1.2m*0.6m*1个 | m3 | 2.92
14 | 011606003001 | 天棚面龙骨及饰面拆除 | 1、部位：入口大厅卫生间 2、拆除300*300钙塑板吊顶（含吊筋、龙骨、面板等） | m2 | 5.8
本页小计
合 计
未来软件编制 | [5 empty] | 2024年5月14日
表-08
分部分项工程和单价措施项目清单与计价表
工程名称：东南大学成贤学院机械实习车间改造工程-土建 | [5 empty] | 第2页 共6页
序 号 | 项目编码 | 项目名称 | 项目特征描述 | 计量 单位 | 工程量 | 金 额(元)
[6 empty] | 综合单价 | 合价 | 其中
暂估价
15 | 011613001001 | 灯具拆除 | 1、部位：入口大厅卫生间 2、拆除照明灯具一套（含内部配管配线管） | 套 | 1
|  | A.14 涂料工程 |  |  | 1
16 | 011407001001 | 墙面喷刷涂料（破损外涂） | 1、基层类型：一般抹灰面 2、喷刷涂料部位：机械实习车间内墙面+入口大厅门廊墙面 3、刮腻子要求：满批白水泥腻子三遍，砂纸打磨两遍 4、涂料品种、喷刷遍数：浅灰色外墙乳胶漆1底2面 | m2 | 202.71
17 | 011407002005 | 天棚喷刷涂料（破损外涂） | 1、基层类型：一般抹灰面 2、喷刷涂料部位：入口大厅门廊及雨棚天棚面 3、刮腻子要求：满批白水泥腻子三遍，砂纸打磨两遍 4、涂料品种、喷刷遍数：白色色外墙乳胶漆1底2面 | m2 | 16
18 | 011407001002 | 墙面喷刷涂料(破损内涂) | 1、基层类型：一般抹灰面 2、喷刷涂料部位：入口大厅、楼梯间、二楼走道墙面 3、刮腻子要求：满批混合腻子三遍，砂纸打磨两遍 4、涂料品种、喷刷遍数：白色内墙乳胶漆1底2面 | m2 | 93.17
19 | 011407001003 | 墙面喷刷涂料(大面内涂) | 1、基层类型：一般抹灰面 2、喷刷涂料部位：入口大厅、楼梯间、二楼走道墙面 3、刮腻子要求：基层清理、细砂纸打磨 4、涂料品种、喷刷遍数：白色内墙乳胶漆1底2面 | m2 | 217.39
20 | 011407002003 | 天棚喷刷涂料（破损内涂） | 1、基层类型：一般抹灰面 2、喷刷涂料部位：机械实习车间、入口大厅、楼梯间、二楼走道墙面 3、刮腻子要求：满批混合腻子三遍，砂纸打磨两遍 4、涂料品种、喷刷遍数：白色内墙乳胶漆1底2面 | m2 | 106
本页小计
合 计
未来软件编制 | [5 empty] | 2024年5月14日
表-08
分部分项工程和单价措施项目清单与计价表
工程名称：东南大学成贤学院机械实习车间改造工程-土建 | [5 empty] | 第3页 共6页
序 号 | 项目编码 | 项目名称 | 项目特征描述 | 计量 单位 | 工程量 | 金 额(元)
[6 empty] | 综合单价 | 合价 | 其中
暂估价
21 | 011407002006 | 天棚喷刷涂料（大面内涂） | 1、基层类型：一般抹灰面 2、喷刷涂料部位：机械实习车间、入口大厅、楼梯间、二楼走道墙面 3、刮腻子要求：基层清理、细砂纸打磨 4、涂料品种、喷刷遍数：白色内墙乳胶漆1底2面 | m2 | 159
22 | 010903002002 | 墙面涂膜防水 | 1、部位：机械实习车间外墙砌筑封堵洞口 2、刷涂1.5厚聚合物水泥防水涂料(Ⅱ型)一道 | m2 | 213.48
23 | 011407001004 | 墙面喷刷涂料 | 1、基层类型：一般抹灰面 2、喷刷涂料部位：机械实习车间外窗封堵外墙面 3、刮腻子要求：基层清理 4、涂料品种、喷刷遍数：灰色外墙涂料1底2面 | m2 | 214
|  | A.4 砌筑工程 |  |  | 1
24 | 011810001002 | 植筋 | 1、部位：机械实习车间外窗砌砖窗垛封堵处 2、沿墙每隔500mm（或砌体皮数）设2Φ6拉结钢筋 3、符合相关砌筑规范标准 | 根 | 520
25 | 010402001001 | 砌块墙 | 1、部位：机械实习车间窗洞 2、机械实习车间钢窗拆除后进行砌筑封堵 3、砌块品种、规格、强度等级 200mm厚蒸压加气混凝土砌块，强度3.5N/mm2 4、墙体类型 外墙 5、砂浆强度等级 M5 6、符合相关砌筑规范标准 | m3 | 40.9
26 | 011201001001 | 墙面一般抹灰 | 1、部位：机械实习车间外窗封堵墙面+入口大厅门窗封堵墙面 2、20厚M15水泥砂浆抹灰 3、含门窗收边处理 | m2 | 394.8
27 | 011810001003 | 植筋 | 1、部位：机械实习车间外窗 2、窗台压顶两侧端部与砼柱连接处植筋（螺纹钢）：Φ10 3、符合相关植筋规范标准 | 根 | 48
28 | 080401004001 | 混凝土压顶 | 1、部位：机械实习车间外窗台 2、100mm厚C20砼压顶 3、内配2Φ10（螺纹钢），Φ6@200 4、符合相关砌筑规范标准 | m3 | 1.22
29 | 011810001004 | 植筋 | 1、部位：机械实习车间外窗 2、铝合金外窗两侧抱框柱上下端与砼结构连接处植筋（螺纹钢）：2Φ12 3、符合相关植筋规范标准 | 根 | 96
本页小计
合 计
未来软件编制 | [5 empty] | 2024年5月14日
表-08
分部分项工程和单价措施项目清单与计价表
工程名称：东南大学成贤学院机械实习车间改造工程-土建 | [5 empty] | 第4页 共6页
序 号 | 项目编码 | 项目名称 | 项目特征描述 | 计量 单位 | 工程量 | 金 额(元)
[6 empty] | 综合单价 | 合价 | 其中
暂估价
30 | 080401001001 | 混凝土柱 | 1、部位：机械实习车间外窗 2、外墙铝合金窗户两侧设置钢筋混凝土抱框柱 3、抱框柱截面尺寸：0.2m*0.1m*窗高 4、混凝土强度等级：C20 5、内配2Φ12（螺纹钢），Φ6@250 | m3 | 2.42
31 | 010402001002 | 砌块墙 | 1、部位：入口大厅卫生间门窗洞 2、入口大厅木制门窗拆除后进行砌筑封堵 3、砌块品种：粘土砖 4、墙体厚度：240mm 5、砂浆强度等级 M5 6、符合相关砌筑规范标准 | m3 | 0.97
32 | 080401004002 | 混凝土圈梁、过梁（反梁、压顶） | 1、部位：入口大厅卫生间 2、新开门窗洞口上部设置C20钢筋混凝土门过梁 3、门洞宽度：1.2m*2.4m（1樘）、1.5m*2.4m（2樘） 4、符合相关砌筑规范标准 | m3 | 0.28
|  | A.11 楼地面装饰工程 |  |  | 1
33 | 011101003001 | 细石混凝土楼地面 | 1、部位：机械实习车间室外庭院地坪+大厅新增出口口地坪 2、基底面凿毛、清理处理 3、浇筑60mm厚C25普通混凝土地坪，面层压光（室外地坪保证排水坡度） 4、设置3m*3m分隔缝 5、成品要求不开裂、不空鼓，满足业主使用需求 | m2 | 421.5
34 | 011108004001 | 门坎修补处理 | 1、部位：机械实习车间 2、三处外门坎收边处理 3、投标人根据现场情况自行报价 | 处 | 3
|  | A.8 门窗工程 |  |  | 1
35 | 010803001001 | 金属卷帘（闸）门 | 1、部位：机械实习车间西侧山墙 2、安装钢制卷闸门 3、门板厚度≥1.2mm 4、导轨厚度≥1.5mm 5、启动装置：电动 6、满足抗风压性能，其余相关参数符合相关规范标准 | m2 | 14.96
36 | 010505008001 | 雨篷 | 1、部位：机械实习车间西侧山墙 2、安装1.2mm厚彩钢瓦雨棚（含支架、配件） 3、尺寸：4m（长）*1.2m（宽） | m3 | 1
本页小计
合 计
未来软件编制 | [5 empty] | 2024年5月14日
表-08
分部分项工程和单价措施项目清单与计价表
工程名称：东南大学成贤学院机械实习车间改造工程-土建 | [5 empty] | 第5页 共6页
序 号 | 项目编码 | 项目名称 | 项目特征描述 | 计量 单位 | 工程量 | 金 额(元)
[6 empty] | 综合单价 | 合价 | 其中
暂估价
37 | 010807001002 | 铝合金推拉窗（1） | 1、部位：入口厅外墙 2、90系列型材，壁厚≥1.4mm厚 3、洞口尺寸：1.7m*1.7m（7樘） 4、表面采用粉末喷涂（灰色） 5、6mm厚单玻普通推拉铝合金窗 6、安裝一切金属构件、固定件、五金件、密封胶填缝及所需配件等执手、限位器、五金、闭门器、消防救援窗等，投标人综合报价 7、配件均为不锈材质 8、均应满足专业厂家二次设计要求 | m2 | 20.23
38 | 010807001001 | 铝合金推拉窗（2） | 1、部位：机械实习车间 2、90系列型材，壁厚≥1.8mm厚 3、洞口尺寸：3.3m*4.2m（5樘，其中一樘带外开门）、3.3m*2.4m（7樘） 4、表面采用粉末喷涂（灰色） 5、6mm厚单玻普通推拉铝合金窗 6、安裝一切金属构件、固定件、五金件、密封胶填缝及所需配件等执手锁、限位器、五金、闭门器、消防救援窗等，投标人综合报价 7、配件均为不锈材质 8、均应满足专业厂家二次设计要求 | m2 | 127.16
39 | 010802001001 | 金属（塑钢）门 | 1、部位：机械实习车间+入口大厅新设出入口 2、50系列铝合金半玻双开门、单开门 3、洞口尺寸：1.5m*2.4m（1樘）、1.2m*2.4m（1樘） 4、铝合金壁厚≥2mm，玻璃为6mm钢化透明玻璃，门锁五金要304不锈钢 5、含插销、门阻等配件 6、均应满足专业厂家二次设计要求 | m2 | 6.48
40 | 010807004002 | 金属纱窗 | 1、部位：机械实习车间外窗+入口大厅二楼 2、纱窗尺寸：0.85m*1.2m（14樘）、0.85m*1.05m（8樘）、0.85m*1.1m（7樘），安装1.0mm厚铝合金边框、304不锈钢丝纱网，含五金配件 3、投标人自行勘察现场，匹配窗户尺寸 4、满足业主使用要求 | m2 | 22.36
本页小计
合 计
未来软件编制 | [5 empty] | 2024年5月14日
表-08
分部分项工程和单价措施项目清单与计价表
工程名称：东南大学成贤学院机械实习车间改造工程-土建 | [5 empty] | 第6页 共6页
序 号 | 项目编码 | 项目名称 | 项目特征描述 | 计量 单位 | 工程量 | 金 额(元)
[6 empty] | 综合单价 | 合价 | 其中
暂估价
41 | 010807003001 | 金属百叶窗 | 1、部位：入口大厅 2、纱窗尺寸：1.2m*0.6m，安装1.0mm厚铝合金通风百叶窗，含五金配件 3、投标人自行勘察现场，匹配原洞口尺寸 4、满足业主使用要求 | 樘 | 1
42 | 101207006001 | 地面保护 | 1、部位：机械实习车间、入口门厅 2、车间原地胶垫、地面成品保护 3、投标人根据现场情况自行报价 | 项 | 1
43 | 010103002001 | 垃圾外运 | 1.废弃料品种:拆除后的建筑垃圾 2.运距:自行考虑 3.报价中需包括垃圾清理、上下楼、装车、外运及弃置费等所有费用，保洁等 4.外运出校园，运距、渣土消纳费、运输途中道路清洁费等由投标单位自行考虑，结算时不调整 | 项 | 1
分部分项合计
44 | 011701001001 | 综合脚手架 | 1、脚手架或高空作业机械 2、投标人自行考虑 | 项 | 1
45 | 011703001001 | 垂直运输 | 1、垂直运输费投标人自行考虑 | 项 | 1
单价措施合计
本页小计
合 计
未来软件编制 | [5 empty] | 2024年5月14日
表-08

## 表-11 总价措施项目清单与计价表
总价措施项目清单与计价表
工程名称：东南大学成贤学院机械实习车间改造工程-土建 |  |  |  |  | 标段： |  |  | 第1页 共3页
序号 | 项目编码 | 项 目 名 称 | 计算基础 |  | 费率(%) | 金额(元) | 调整 费率(%) |  | 调整后 金额(元) | 备注
1 | 011707001001 | 安全文明施工
1.1 | 1.1 | 基本费 | 分部分项清单合价+单价措施清单合价-分部分项除税工程设备费-单价措施除税工程设备费 |  | 3.1 |  |  |  |  | 不取费时将“费率”置0；
1.2 | 1.2 | 增加费 | 分部分项清单合价+单价措施清单合价-分部分项除税工程设备费-单价措施除税工程设备费 |  | 0 |  |  |  |  | 1星0.7%/2星0.77%/3星0.84%
1.3 | 1.3 | 扬尘污染防治增加费 | 分部分项清单合价+单价措施清单合价-分部分项除税工程设备费-单价措施除税工程设备费 |  | 0.31
2 | 011707002001 | 夜间施工 | 分部分项清单合价+单价措施清单合价-分部分项除税工程设备费-单价措施除税工程设备费 | [6 empty] | 0～0.1%
3 | 011707003001 | 非夜间施工照明 | 分部分项清单合价+单价措施清单合价-分部分项除税工程设备费-单价措施除税工程设备费 | [6 empty] | 0.2%
4 | 011707005001 | 冬雨季施工 | 分部分项清单合价+单价措施清单合价-分部分项除税工程设备费-单价措施除税工程设备费 | [6 empty] | 0.05～0.2%
编制人（造价人员）： |  |  |  | 复核人（造价工程师）：
未来软件编制 |  |  |  | 2024年5月14日
表-11
总价措施项目清单与计价表
工程名称：东南大学成贤学院机械实习车间改造工程-土建 |  |  |  |  | 标段： |  |  | 第2页 共3页
序号 | 项目编码 | 项 目 名 称 | 计算基础 |  | 费率(%) | 金额(元) | 调整 费率(%) |  | 调整后 金额(元) | 备注
5 | 011707006001 | 地上、地下设施、建筑物的临时保护设施 | 分部分项清单合价+单价措施清单合价-分部分项除税工程设备费-单价措施除税工程设备费
6 | 011707007001 | 已完成工程及设备保护 | 分部分项清单合价+单价措施清单合价-分部分项除税工程设备费-单价措施除税工程设备费 | [6 empty] | 0～0.05%
7 | 011707008001 | 临时设施 | 分部分项清单合价+单价措施清单合价-分部分项除税工程设备费-单价措施除税工程设备费 | [6 empty] | 1～2.3%
8 | 011707009001 | 赶工措施 | 分部分项清单合价+单价措施清单合价-分部分项除税工程设备费-单价措施除税工程设备费 | [6 empty] | 0.5～2.1%
9 | 011707010001 | 工程按质论价 | 分部分项清单合价+单价措施清单合价-分部分项除税工程设备费-单价措施除税工程设备费 |  | 0 |  |  |  |  | 市优结构0.7%/市优0.9%/省优1.3%/国优专业1.4%/国优1.6%
编制人（造价人员）： |  |  |  | 复核人（造价工程师）：
未来软件编制 |  |  |  | 2024年5月14日
表-11
总价措施项目清单与计价表
工程名称：东南大学成贤学院机械实习车间改造工程-土建 |  |  |  |  | 标段： |  |  | 第3页 共3页
序号 | 项目编码 | 项 目 名 称 | 计算基础 |  | 费率(%) | 金额(元) | 调整 费率(%) |  | 调整后 金额(元) | 备注
10 | 011707011001 | 住宅分户验收 | 分部分项清单合价+单价措施清单合价-分部分项除税工程设备费-单价措施除税工程设备费 | [6 empty] | 0.4%
11 | 011707012001 | 建筑工人实名制费用 | 分部分项清单合价+单价措施清单合价-分部分项除税工程设备费-单价措施除税工程设备费 | [6 empty] | 0.05%
12 | 011707015001 | 智慧工地费用 | 分部分项清单合价+单价措施清单合价-分部分项除税工程设备费-单价措施除税工程设备费 | [6 empty] | 0.08～0.15%
合 计
编制人（造价人员）： |  |  |  | 复核人（造价工程师）：
未来软件编制 |  |  |  | 2024年5月14日
表-11

## 表-12 其他项目清单与计价汇总表
其他项目清单与计价汇总表
工程名称：东南大学成贤学院机械实习车间改造工程-土建 |  | 标段： |  | 第1页 共1页
序号 | 项 目 名 称 | 金额(元) | 结算金额(元) |  | 备注
1 | 暂列金额 | 23065.12 |  |  | 明细详见表-12-1
2 | 暂估价 | 0.00
2.1 | 材料(工程设备)暂估价 | — |  |  | 明细详见表-12-2
2.2 | 专业工程暂估价 | 0.00 |  |  | 明细详见表-12-3
3 | 计日工 |  |  |  | 明细详见表-12-4
4 | 总承包服务费 |  |  |  | 明细详见表-12-5
合 计 |  |  |  |  | —
未来软件编制 |  |  |  | 2024年5月14日
表-12

## 表-12-1暂列金额明细表
暂列金额明细表
工程名称：东南大学成贤学院机械实习车间改造工程-土建 |  | 标段： |  | 第1页 共1页
序号 | 项 目 名 称 | 计量单位 | 暂定金额(元) |  | 备注
1 | 预留金 | 元 | 23065.12
合 计 |  |  | 23065.12 |  | —
未来软件编制 |  |  |  | 2024年5月14日
表-12-1

## 表-12-2 材料(工程设备)暂估单价及调整表
材料(工程设备)暂估单价及调整表
工程名称：东南大学成贤学院机械实习车间改造工程-土建 | [5 empty] | 标段： |  |  |  | 第1页 共1页
序号 | 材料编码 | 材料(工程设备)名称、规格、型号 | 计量 单位 | 数量 |  |  | 暂估(元) |  | 确认(元) |  |  | 差额±(元) |  | 备注
|  |  |  | 投标 | 确认 |  | 单价 | 合价 | 单价 |  | 合价 | 单价 | 合价
1 | 09093511 | 铝合金推拉窗（2） | m2 |  |  |  | 500
2 | 09093511@1 | 铝合金推拉窗（1） | m2 |  |  |  | 430
合 计
未来软件编制 | [9 empty] | 2024年5月14日
表-12-2

## 表-12-3 专业工程暂估价及结算价表
专业工程暂估价及结算价表
工程名称：东南大学成贤学院机械实习车间改造工程-土建 |  |  | 标段： |  | 第1页 共1页
序号 | 工程名称 | 工程内容 | 暂估金额(元) | 结算金额(元) |  | 差额±(元) | 备注
合 计 |  |  | 0.00 |  |  |  | —
未来软件编制 |  |  |  |  | 2024年5月14日
表-12-3

## 表-12-4 计日工表
计 日 工 表
工程名称：东南大学成贤学院机械实习车间改造工程-土建 |  |  |  | 标段： |  | 第1页 共1页
编号 | 项目名称 | 单位 | 暂定数量 | 实际数量 | 综合单价 (元) | 合价(元)
[6 empty] | 暂定 | 实际
一 | 人工
人工小计
二 | 材料
材料小计
三 | 施工机械
施工机械小计
四、企业管理费和利润
总 计
未来软件编制 | [5 empty] | 2024年5月14日
表-12-4

## 表-12-5 总承包服务费计价表
总承包服务费计价表
工程名称：东南大学成贤学院机械实习车间改造工程-土建 |  |  |  | 标段： |  | 第1页 共1页
序号 | 项 目 名 称 | 项目价值(元) | 服务内容 |  | 计算基础 | 费率(%) | 金额(元)
| 合 计 | — | — |  |  | —
未来软件编制 | [5 empty] | 2024年5月14日
表-12-5

## 表-13 规费、税金项目计价表
规费、税金项目计价表
工程名称：东南大学成贤学院机械实习车间改造工程-土建 |  |  |  | 标段： |  |  | 第1页 共1页
序号 | 项 目 名 称 | 计算基础 |  |  | 计算基数(元) | 计算费率(%) |  | 金额(元)
1 | 规费 | 分部分项工程费+措施项目费+其他项目费-除税工程设备费 |  |  |  | 100
1.1 | 社会保险费 |  |  |  |  | 3.2
1.2 | 住房公积金 |  |  |  |  | 0.53
1.3 | 环境保护税 |  |  |  |  | 0.1
2 | 税金 | 分部分项工程费+措施项目费+其他项目费+规费-(甲供材料费+甲供设备费)/1.01 |  |  |  | 9
合 计
编制人（造价人员）： |  |  | 复核人（造价工程师）：
未来软件编制 |  |  | 2024年5月14日
表-13