## 表-08 分部分项工程和单价措施项目清单与计价表
分部分项工程和单价措施项目清单与计价表
工程名称：东南大学成贤学院地下室乒乓球教室出新工程-土建 | [5 empty] | 第1页 共2页
序 号 | 项目编码 | 项目名称 | 项目特征描述 | 计量 单位 | 工程量 | 金 额(元)
[6 empty] | 综合单价 | 合价 | 其中
暂估价
1 | 011103001001 | 橡胶板楼地面 | 1、部位：电工电子实验楼地下负一层 2、铺贴红色乒乓球专用地胶垫，拼缝处采用专业焊接处理；（含基底处理） 3、材质厚度：4.5mm厚 4、满足业主使用要求 | m2 | 529
2 | 011608002001 | 铲除涂料面 | 1、部位：电工电子实验楼地下负一层 2、拆除墙面及天棚破损开裂乳胶漆、腻子层 3、拆除后垃圾装袋 | m2 | 497.5
3 | 011407001001 | 墙面喷刷涂料（破损外涂） | 1、施工部位：电工电子实验楼地下负一层 2、基层类型：一般抹灰面 3、喷刷涂料部位：墙、柱面 4、腻子种类：防潮防霉耐水腻子 5、刮腻子要求：找补外墙耐水腻子三遍，砂纸打磨两遍 6、白色外墙乳胶漆(1底2面) | m2 | 196.35
4 | 011407001002 | 墙面喷刷涂料（大面外涂） | 1、施工部位：电工电子实验楼地下负一层 2、基层类型：一般抹灰面 3、喷刷涂料部位：原墙柱乳胶漆面 4、刮腻子要求：基底清理，细砂纸打磨 5、白色外墙乳胶漆(1底2面) | m2 | 146.35
5 | 011407002001 | 天棚喷刷涂料（破损外涂） | 1、施工部位：电工电子实验楼地下负一层 2、基层类型：一般抹灰面 3、喷刷涂料部位：天棚面 4、腻子种类：防潮防霉耐水腻子 5、刮腻子要求：找补外墙耐水腻子三遍，砂纸打磨两遍 6、白色外墙乳胶漆（1底2面) | m2 | 401
6 | 011407002002 | 天棚喷刷涂料（大面外涂） | 1、施工部位：电工电子实验楼地下负一层 2、基层类型：一般抹灰面 3、喷刷涂料部位：原天棚乳胶漆面 4、刮腻子要求：基底清理，细砂纸打磨 5、白色外墙乳胶漆(1底2面) | m2 | 351
7 | 010802001001 | 金属（塑钢）门 | 1、50系列铝合金平开门，含不锈五金配件 2、洞口尺寸：0.9m*2.1m 3、铝合金主型材及铝板壁厚2.0mm，门锁五金为304不锈钢材质 4、含拆除原有木框门，及安装之后门框四周收边处理 | m2 | 1.89
本页小计
合 计
未来软件编制 | [5 empty] | 2024年4月28日
表-08
分部分项工程和单价措施项目清单与计价表
工程名称：土建 | [5 empty] | 第2页 共2页
序 号 | 项目编码 | 项目名称 | 项目特征描述 | 计量 单位 | 工程量 | 金 额(元)
[6 empty] | 综合单价 | 合价 | 其中
暂估价
8 | 011210002001 | 金属隔断 | 1、施工部位：电工电子实验楼地下负一层 2、安装铝合金菱形网格围挡 3、安装高度为1.5m，每隔2m间隔设置70mm*70mm立柱固定 4、单块围挡规格型号：板厚2.0，网孔5*50，梗宽3mm 5、立柱壁厚不低于2.0mm 6、主入口处设置1.6m宽*1.5m高双开门,具体由施工单位根据现场实际情况进一步深化（含五金配件、门锁、插销等） 7、满足业主使用要求 | m2 | 55.5
9 | 080403006001 | 防水堵漏 | 1、部位：电工电子实验楼地下负一层 2、顶板渗漏处检查，找出具体渗漏点进行堵漏维修，确保不漏水，工程量按照延长米按实结算（含拆除顶板底部原有堵漏针头） | m | 70
10 | 010103002001 | 垃圾外运 | 1.废弃料品种:拆除后的建筑垃圾 2.运距:自行考虑 3.报价中需包括垃圾清理、上下楼、装车、外运及弃置费等所有费用，保洁等 4.外运出校园，运距、渣土消纳费、运输途中道路清洁费等由投标单位自行考虑，结算时不调整 | 项 | 1
11 | 011707004001 | 乒乓球桌搬运安装 | 1、将位于新区铸造实习车间（原风雨操场）室内乒乓球桌及器材全部搬运至地下室乒乓球教学区（保护性搬运，不得破坏） 2、按照学校指定位置安放 | 项 | 1
分部分项合计
12 | 011701001002 | 移动式脚手架 | 1、脚手架 2、投标人自行考虑 | 项 | 1
单价措施合计
本页小计
合 计
未来软件编制 | [5 empty] | 2024年4月28日
表-08

## 表-11 总价措施项目清单与计价表
总价措施项目清单与计价表
工程名称：东南大学成贤学院地下室乒乓球教室出新工程-土建 |  |  |  |  | 标段： |  |  | 第1页 共3页
序号 | 项目编码 | 项 目 名 称 | 计算基础 |  | 费率(%) | 金额(元) | 调整 费率(%) |  | 调整后 金额(元) | 备注
1 | 011707001001 | 安全文明施工
1.1 | 1.1 | 基本费 | 分部分项清单合价+单价措施清单合价-分部分项除税工程设备费-单价措施除税工程设备费 |  | 3.1 |  |  |  |  | 不取费时将“费率”置0；
1.2 | 1.2 | 增加费 | 分部分项清单合价+单价措施清单合价-分部分项除税工程设备费-单价措施除税工程设备费 |  | 0 |  |  |  |  | 1星0.7%/2星0.77%/3星0.84%
1.3 | 1.3 | 扬尘污染防治增加费 | 分部分项清单合价+单价措施清单合价-分部分项除税工程设备费-单价措施除税工程设备费 |  | 0.31
2 | 011707002001 | 夜间施工 | 分部分项清单合价+单价措施清单合价-分部分项除税工程设备费-单价措施除税工程设备费 | [6 empty] | 0～0.1%
3 | 011707003001 | 非夜间施工照明 | 分部分项清单合价+单价措施清单合价-分部分项除税工程设备费-单价措施除税工程设备费 | [6 empty] | 0.2%
4 | 011707005001 | 冬雨季施工 | 分部分项清单合价+单价措施清单合价-分部分项除税工程设备费-单价措施除税工程设备费 | [6 empty] | 0.05～0.2%
编制人（造价人员）： |  |  |  | 复核人（造价工程师）：
未来软件编制 |  |  |  | 2024年4月28日
表-11
总价措施项目清单与计价表
工程名称：土建 |  |  |  |  | 标段： |  |  | 第2页 共3页
序号 | 项目编码 | 项 目 名 称 | 计算基础 |  | 费率(%) | 金额(元) | 调整 费率(%) |  | 调整后 金额(元) | 备注
5 | 011707006001 | 地上、地下设施、建筑物的临时保护设施 | 分部分项清单合价+单价措施清单合价-分部分项除税工程设备费-单价措施除税工程设备费
6 | 011707007001 | 已完成工程及设备保护 | 分部分项清单合价+单价措施清单合价-分部分项除税工程设备费-单价措施除税工程设备费 | [6 empty] | 0～0.05%
7 | 011707008001 | 临时设施 | 分部分项清单合价+单价措施清单合价-分部分项除税工程设备费-单价措施除税工程设备费 | [6 empty] | 1～2.3%
8 | 011707009001 | 赶工措施 | 分部分项清单合价+单价措施清单合价-分部分项除税工程设备费-单价措施除税工程设备费 | [6 empty] | 0.5～2.1%
9 | 011707010001 | 工程按质论价 | 分部分项清单合价+单价措施清单合价-分部分项除税工程设备费-单价措施除税工程设备费 |  | 0 |  |  |  |  | 市优结构0.7%/市优0.9%/省优1.3%/国优专业1.4%/国优1.6%
10 | 011707011001 | 住宅分户验收 | 分部分项清单合价+单价措施清单合价-分部分项除税工程设备费-单价措施除税工程设备费 | [6 empty] | 0.4%
编制人（造价人员）： |  |  |  | 复核人（造价工程师）：
未来软件编制 |  |  |  | 2024年4月28日
表-11
总价措施项目清单与计价表
工程名称：土建 |  |  |  |  | 标段： |  |  | 第3页 共3页
序号 | 项目编码 | 项 目 名 称 | 计算基础 |  | 费率(%) | 金额(元) | 调整 费率(%) |  | 调整后 金额(元) | 备注
11 | 011707012001 | 建筑工人实名制费用 | 分部分项清单合价+单价措施清单合价-分部分项除税工程设备费-单价措施除税工程设备费 | [6 empty] | 0.05%
12 | 011707015001 | 智慧工地费用 | 分部分项清单合价+单价措施清单合价-分部分项除税工程设备费-单价措施除税工程设备费 | [6 empty] | 0.08～0.15%
合 计
编制人（造价人员）： |  |  |  | 复核人（造价工程师）：
未来软件编制 |  |  |  | 2024年4月28日
表-11

## 表-12 其他项目清单与计价汇总表
其他项目清单与计价汇总表
工程名称：东南大学成贤学院地下室乒乓球教室出新工程-土建 |  | 标段： |  | 第1页 共1页
序号 | 项 目 名 称 | 金额(元) | 结算金额(元) |  | 备注
1 | 暂列金额 | 0.00 |  |  | 明细详见表-12-1
2 | 暂估价 | 0.00
2.1 | 材料(工程设备)暂估价 | — |  |  | 明细详见表-12-2
2.2 | 专业工程暂估价 | 0.00 |  |  | 明细详见表-12-3
3 | 计日工 |  |  |  | 明细详见表-12-4
4 | 总承包服务费 |  |  |  | 明细详见表-12-5
合 计 |  |  |  |  | —
未来软件编制 |  |  |  | 2024年4月28日
表-12

## 表-13 规费、税金项目计价表
规费、税金项目计价表
工程名称：东南大学成贤学院地下室乒乓球教室出新工程-土建 |  |  |  | 标段： |  |  | 第1页 共1页
序号 | 项 目 名 称 | 计算基础 |  |  | 计算基数(元) | 计算费率(%) |  | 金额(元)
1 | 规费 | 分部分项工程费+措施项目费+其他项目费-除税工程设备费 |  |  |  | 100
1.1 | 社会保险费 |  |  |  |  | 3.2
1.2 | 住房公积金 |  |  |  |  | 0.53
1.3 | 环境保护税 |  |  |  |  | 0.1
2 | 税金 | 分部分项工程费+措施项目费+其他项目费+规费-(甲供材料费+甲供设备费)/1.01 |  |  |  | 9
合 计
编制人（造价人员）： |  |  | 复核人（造价工程师）：
未来软件编制 |  |  | 2024年4月28日
表-13