## 封-1 招标工程量清单封面
| 东南大学成贤学院田径场跑道维修出新 |  | 工程
招标工程量清单
招 标 人：
（单位盖章）
造价咨询人：
（单位盖章）
2026-06-02
封-1

## 扉-1 招标工程量清单扉页
| 东南大学成贤学院田径场跑道维修出新 |  |  | 工程
招标工程量清单
招 标 人： |  |  | 造价咨询人：
|  | （单位盖章） |  | （单位资质专用章）
法定代表人 或其授权人： |  |  | 法定代表人 或其授权人：
|  | （签字或盖章） |  | （签字或盖章）
编 制 人： |  |  | 复 核 人：
|  | （造价人员签字盖专用章） |  | （造价工程师签字盖专用章）
编制时间： |  | 2026-06-02 | 复核时间： | 2026-06-15
扉-1

## 扉-1 招标工程量清单扉页(单位工程)
| 维修出新 |  |  | 工程
招标工程量清单
招 标 人： |  |  | 造价咨询人：
|  | （单位盖章） |  | （单位资质专用章）
法定代表人 或其授权人： |  |  | 法定代表人 或其授权人：
|  | （签字或盖章） |  | （签字或盖章）
编 制 人： |  |  | 复 核 人：
|  | （造价人员签字盖专用章） |  | （造价工程师签字盖专用章）
编制时间： |  | 2026年06月02日 | 复核时间： | 2026-06-15
扉-1

## 表-08 分部分项工程和单价措施项目清单与计价表
分部分项工程和单价措施项目清单与计价表
工程名称：维修出新工程 |  |  |  | 标段： |  |  | 第1页 共2页
序 号 | 项目编码 | 项目名称 | 项目特征描述 |  | 计量 单位 | 工程量 | 金 额(元)
[7 empty] | 综合单价 | 合价 | 其中
暂估价
|  | A.1 田径场塑胶跑道维修 |  |  |  | 1
1 | 040201022001 | 排水沟 | 1、施工范围：田径场跑道内侧及外侧排水明沟、排水暗管（含连接支管）的全面清淤、疏通与杂物外运处置 2、施工要求：排水沟盖板需保护性拆除、集中堆放、清理矫正及原样恢复安装，含破损盖板按原规格更换，沟壁塌方、暗管破损部位修复或更换，窨井盖板整修或更换，塑胶面层因施工受损部位同步修复 3、完工要求：排水系统恢复畅通，暴雨工况下无积水、倒灌，盖板稳固无松动，满足日常使用及赛事排水要求 4、投标人自行踏勘现场，综合考虑报价，结算时不予调整 |  | m | 1155
2 | 011809001002 | 裂缝处理 | 1、施工范围：对原有塑胶跑道所有裂缝部位统一采用以下施工工艺进行处理 2、修复工艺：沿裂缝两侧各外扩 50mm​ 切割至坚实基层，形成规整凹槽；清理凹槽内粉尘、杂物，并保持干燥 3、面层处理：涂刷专用 PU 界面剂，增强新旧材料粘结性能；采用与原跑道弹性层相同材料的 PU 胶+EPDM 细颗粒混合料​ 进行填充压实，略高于原面层 1～2mm；固化后进行打磨处理，使修补部位与原跑道平顺衔接 4、完工要求：最终面层喷面施工时整体覆盖，确保色泽、颗粒感一致 5、投标人踏勘现场，自行考虑报价，结算时不予调整 |  | m | 380
3 | 060104012003 | 基层处理 | 1、基层处理范围：对原有塑胶跑道存在的空鼓、脱层、破损、凹凸不平及积水区域，以及排水沟外侧收口部位进行放样切割、凿除清理至坚实基层 2、修复工艺：采用混合型塑胶跑道施工工艺（含底涂、弹性层摊铺与找平）进行分层修复，修复厚度与原基层保持一致，且总厚度 ≥10mm 3、界面处理：新旧基层结合部位进行打磨、涂刷专用界面剂，确保粘结牢固、无明显接缝 4、完工要求：修复后基层平整度、坡度、密实度满足后续面层施工规范要求，无起砂、无空鼓 5、投标人踏勘现场，自行考虑报价，结算时不予调整 |  | ㎡ | 500
本页小计
未来软件编制 | [6 empty] | 2026年6月15日
表-08
分部分项工程和单价措施项目清单与计价表
工程名称：维修出新工程 |  |  |  | 标段： |  |  | 第2页 共2页
序 号 | 项目编码 | 项目名称 | 项目特征描述 |  | 计量 单位 | 工程量 | 金 额(元)
[7 empty] | 综合单价 | 合价 | 其中
暂估价
4 | 011103001001 | 跑道面层出新 | 1、面层处理：对原有跑道面层进行全面打磨，彻底清除表面老化层、粉化层及松散脱落部位，并清理至洁净干燥状态 2、弹性增强层：全场满刮3mm厚聚氨酯纯胶层，提升跑道整体弹性及冲击吸收性能 3、面层喷面施工：采用含胶量≥20%的EPDM彩色颗粒进行喷涂，胶浆与EPDM颗粒配比≥1:1，分两遍交叉喷涂，厚度均匀、不掉粒、不泛白，喷面层平均厚度控制在 2～3mm，跑道合成面层总厚度 ≥13mm 4、标线施划：按世界田联最新标准进行测量、定位，采用专用划线漆施划跑道分道线、起跑线、终点线、立定跳远线及辅助标志线，线条清晰、尺寸精准 5、质量标准：施工质量及环保指标应符合《合成材料跑道面层》GB/T 14833-2020、GB 36246-2018（有害物质限量及物理性能强制要求）等国家及行业现行相关标准 6、含原有12块沙坑320mm*1200mm*100mm起跳板全部更换，材质为防滑耐磨硬质实木，需符合相关规范标准 7、投标人踏勘现场，自行考虑报价，结算时不予调整 8、所有施工不得对周边环境及附属设施造成破化和污染，满足业主使用需求 |  | m2 | 10050
5 | 010103002001 | 垃圾外运 | 1、废弃料品种:拆除后的废料、垃圾 2、运距:自行考虑 3、报价中包括垃圾清理、装车、外运及弃置费等所有费用，保洁、无公害处理等 4、外运出校园，运距、渣土消纳费、运输途中道路清洁费等由投标单位自行考虑，结算时不调整 |  | 项 | 1
分部分项合计
本页小计
合 计
未来软件编制 | [6 empty] | 2026年6月15日
表-08

## 表-08 分部分项工程和单价措施项目清单与计价表(含分部小计)
分部分项工程和单价措施项目清单与计价表
工程名称：维修出新工程 |  |  |  | 标段： |  |  | 第1页 共2页
序 号 | 项目编码 | 项目名称 | 项目特征描述 |  | 计量 单位 | 工程量 | 金 额(元)
[7 empty] | 综合单价 | 合价 | 其中
暂估价
A.1 田径场塑胶跑道维修
1 | 040201022001 | 排水沟 | 1、施工范围：田径场跑道内侧及外侧排水明沟、排水暗管（含连接支管）的全面清淤、疏通与杂物外运处置 2、施工要求：排水沟盖板需保护性拆除、集中堆放、清理矫正及原样恢复安装，含破损盖板按原规格更换，沟壁塌方、暗管破损部位修复或更换，窨井盖板整修或更换，塑胶面层因施工受损部位同步修复 3、完工要求：排水系统恢复畅通，暴雨工况下无积水、倒灌，盖板稳固无松动，满足日常使用及赛事排水要求 4、投标人自行踏勘现场，综合考虑报价，结算时不予调整 |  | m | 1155
2 | 011809001002 | 裂缝处理 | 1、施工范围：对原有塑胶跑道所有裂缝部位统一采用以下施工工艺进行处理 2、修复工艺：沿裂缝两侧各外扩 50mm​ 切割至坚实基层，形成规整凹槽；清理凹槽内粉尘、杂物，并保持干燥 3、面层处理：涂刷专用 PU 界面剂，增强新旧材料粘结性能；采用与原跑道弹性层相同材料的 PU 胶+EPDM 细颗粒混合料​ 进行填充压实，略高于原面层 1～2mm；固化后进行打磨处理，使修补部位与原跑道平顺衔接 4、完工要求：最终面层喷面施工时整体覆盖，确保色泽、颗粒感一致 5、投标人踏勘现场，自行考虑报价，结算时不予调整 |  | m | 380
3 | 060104012003 | 基层处理 | 1、基层处理范围：对原有塑胶跑道存在的空鼓、脱层、破损、凹凸不平及积水区域，以及排水沟外侧收口部位进行放样切割、凿除清理至坚实基层 2、修复工艺：采用混合型塑胶跑道施工工艺（含底涂、弹性层摊铺与找平）进行分层修复，修复厚度与原基层保持一致，且总厚度 ≥10mm 3、界面处理：新旧基层结合部位进行打磨、涂刷专用界面剂，确保粘结牢固、无明显接缝。 4、完工要求：修复后基层平整度、坡度、密实度满足后续面层施工规范要求，无起砂、无空鼓 5、投标人踏勘现场，自行考虑报价，结算时不予调整 |  | 项 | 500
未来软件编制 | [6 empty] | 2026年6月15日
表-08
分部分项工程和单价措施项目清单与计价表
工程名称：维修出新工程 |  |  |  | 标段： |  |  | 第2页 共2页
序 号 | 项目编码 | 项目名称 | 项目特征描述 |  | 计量 单位 | 工程量 | 金 额(元)
[7 empty] | 综合单价 | 合价 | 其中
暂估价
4 | 011103001001 | 跑道面层出新 | 1、面层处理：对原有跑道面层进行全面打磨，彻底清除表面老化层、粉化层及松散脱落部位，并清理至洁净干燥状态。 2、弹性增强层：全场满刮3mm厚聚氨酯纯胶层，提升跑道整体弹性及冲击吸收性能 3、面层喷面施工：采用含胶量≥20%的EPDM彩色颗粒进行喷涂，胶浆与EPDM颗粒配比≥1:1，分两遍交叉喷涂，厚度均匀、不掉粒、不泛白，喷面层平均厚度控制在 2～3mm，跑道合成面层总厚度 ≥13mm 4、标线施划：按世界田联最新标准进行测量、定位，采用专用划线漆施划跑道分道线、起跑线、终点线及辅助标志线，线条清晰、尺寸精准。 5、质量标准：施工质量及环保指标应符合《合成材料跑道面层》GB/T 14833-2020、GB 36246-2018（有害物质限量及物理性能强制要求）、国家及行业现行相关标准 6、投标人踏勘现场，自行考虑报价，结算时不予调整 7、所有施工不得对周边环境及附属设施造成破化和污染，满足业主使用需求 |  | m2 | 10050
5 | 010103002001 | 垃圾外运 | 1、废弃料品种:拆除后的废料、垃圾 2、运距:自行考虑 3、报价中包括垃圾清理、装车、外运及弃置费等所有费用，保洁、无公害处理等 4、外运出校园，运距、渣土消纳费、运输途中道路清洁费等由投标单位自行考虑，结算时不调整 |  | 项 | 1
分部小计
分部分项合计
合 计
未来软件编制 | [6 empty] | 2026年6月15日
表-08

## 表-11 总价措施项目清单与计价表
总价措施项目清单与计价表
工程名称：维修出新工程 |  |  |  |  | 标段： |  |  | 第1页 共3页
序号 | 项目编码 | 项 目 名 称 | 计算基础 |  | 费率(%) | 金额(元) | 调整 费率(%) |  | 调整后 金额(元) | 备注
1 | 011707001001 | 安全文明施工
1.1 | 1.1 | 基本费 | 分部分项清单合价+单价措施清单合价-分部分项除税工程设备费-单价措施除税工程设备费 |  | 1.5 |  |  |  |  | 不取费时将“费率”置0；
1.2 | 1.2 | 增加费 | 分部分项清单合价+单价措施清单合价-分部分项除税工程设备费-单价措施除税工程设备费 |  | 0 |  |  |  |  | 不取费时将“费率”置0；
1.3 | 1.3 | 扬尘污染防治增加费 | 分部分项清单合价+单价措施清单合价-分部分项除税工程设备费-单价措施除税工程设备费 |  | 0.21
2 | 011707002001 | 夜间施工 | 分部分项清单合价+单价措施清单合价-分部分项除税工程设备费-单价措施除税工程设备费 | [6 empty] | 0～0.1%
3 | 011707003001 | 非夜间施工照明 | 分部分项清单合价+单价措施清单合价-分部分项除税工程设备费-单价措施除税工程设备费 | [6 empty] | 0.20%
4 | 011707004001 | 二次搬运 | 分部分项清单合价+单价措施清单合价-分部分项除税工程设备费-单价措施除税工程设备费
编制人（造价人员）： |  |  |  | 复核人（造价工程师）：
未来软件编制 |  |  |  | 2026年6月15日
表-11
总价措施项目清单与计价表
工程名称：维修出新工程 |  |  |  |  | 标段： |  |  | 第2页 共3页
序号 | 项目编码 | 项 目 名 称 | 计算基础 |  | 费率(%) | 金额(元) | 调整 费率(%) |  | 调整后 金额(元) | 备注
5 | 011707005001 | 冬雨季施工 | 分部分项清单合价+单价措施清单合价-分部分项除税工程设备费-单价措施除税工程设备费 | [6 empty] | 0.05～0.2%
6 | 011707006001 | 地上、地下设施、建筑物的临时保护设施 | 分部分项清单合价+单价措施清单合价-分部分项除税工程设备费-单价措施除税工程设备费
7 | 011707007001 | 已完成工程及设备保护 | 分部分项清单合价+单价措施清单合价-分部分项除税工程设备费-单价措施除税工程设备费 | [6 empty] | 0～0.05%
8 | 011707008001 | 临时设施 | 分部分项清单合价+单价措施清单合价-分部分项除税工程设备费-单价措施除税工程设备费 | [6 empty] | 1.1～2.1%
9 | 011707009001 | 赶工措施 | 分部分项清单合价+单价措施清单合价-分部分项除税工程设备费-单价措施除税工程设备费 | [6 empty] | 0.5～2.1%
10 | 011707010001 | 工程按质论价 | 分部分项清单合价+单价措施清单合价-分部分项除税工程设备费-单价措施除税工程设备费 |  | 0 |  |  |  |  | 市优0.8%/省优1.1%/国优专业1.2%/国优1.3%
编制人（造价人员）： |  |  |  | 复核人（造价工程师）：
未来软件编制 |  |  |  | 2026年6月15日
表-11
总价措施项目清单与计价表
工程名称：维修出新工程 |  |  |  |  | 标段： |  |  | 第3页 共3页
序号 | 项目编码 | 项 目 名 称 | 计算基础 |  | 费率(%) | 金额(元) | 调整 费率(%) |  | 调整后 金额(元) | 备注
11 | 011707012001 | 建筑工人实名制费用 | 分部分项清单合价+单价措施清单合价-分部分项除税工程设备费-单价措施除税工程设备费 | [6 empty] | 0.05%
12 | 011707015001 | 智慧工地费用 | 分部分项清单合价+单价措施清单合价-分部分项除税工程设备费-单价措施除税工程设备费 | [6 empty] | 0.05～0.1%
合 计
编制人（造价人员）： |  |  |  | 复核人（造价工程师）：
未来软件编制 |  |  |  | 2026年6月15日
表-11

## 表-12 其他项目清单与计价汇总表
其他项目清单与计价汇总表
工程名称：维修出新工程 |  | 标段： |  | 第1页 共1页
序号 | 项 目 名 称 | 金额(元) | 结算金额(元) |  | 备注
1 | 暂列金额 | 26216.25 |  |  | 明细详见表-12-1
2 | 暂估价 | 0.00
2.1 | 材料(工程设备)暂估价 | — |  |  | 明细详见表-12-2
2.2 | 专业工程暂估价 | 0.00 |  |  | 明细详见表-12-3
3 | 计日工 |  |  |  | 明细详见表-12-4
4 | 总承包服务费 |  |  |  | 明细详见表-12-5
合 计 |  |  |  |  | —
未来软件编制 |  |  |  | 2026年6月15日
表-12

## 表-12-1 暂列金额明细表
暂列金额明细表
工程名称：维修出新工程 |  | 标段： |  | 第1页 共1页
序号 | 项 目 名 称 | 计量单位 | 暂定金额(元) |  | 备注
1 | 预留金 |  | 26216.25
合 计 |  |  | 26216.25 |  | —
未来软件编制 |  |  |  | 2026年6月15日
表-12-1

## 表-12-2 材料(工程设备)暂估单价及调整表
材料(工程设备)暂估单价及调整表
工程名称：维修出新工程 | [5 empty] | 标段： |  |  |  | 第1页 共1页
序号 | 材料编码 | 材料(工程设备)名称、规格、型号 | 计量 单位 | 数量 |  |  | 暂估(元) |  | 确认(元) |  |  | 差额±(元) |  | 备注
|  |  |  | 投标 | 确认 |  | 单价 | 合价 | 单价 |  | 合价 | 单价 | 合价
合 计
未来软件编制 | [9 empty] | 2026年6月15日
表-12-2

## 表-12-3 专业工程暂估价及结算价表
专业工程暂估价及结算价表
工程名称：维修出新工程 |  |  | 标段： |  | 第1页 共1页
序号 | 工程名称 | 工程内容 | 暂估金额(元) | 结算金额(元) |  | 差额±(元) | 备注
合 计 |  |  | 0.00 |  |  |  | —
未来软件编制 |  |  |  |  | 2026年6月15日
表-12-3

## 表-12-4 计日工表
计 日 工 表
工程名称：维修出新工程 |  |  |  | 标段： |  | 第1页 共1页
编号 | 项目名称 | 单位 | 暂定数量 | 实际数量 | 综合单价 (元) | 合价(元)
[6 empty] | 暂定 | 实际
一 | 人工
人工小计
二 | 材料
材料小计
三 | 施工机械
施工机械小计
四、企业管理费和利润
总 计
未来软件编制 | [5 empty] | 2026年6月15日
表-12-4

## 表-12-5 总承包服务费计价表
总承包服务费计价表
工程名称：维修出新工程 |  |  |  | 标段： |  | 第1页 共1页
序号 | 项 目 名 称 | 项目价值(元) | 服务内容 |  | 计算基础 | 费率(%) | 金额(元)
| 合 计 | — | — |  |  | —
未来软件编制 | [5 empty] | 2026年6月15日
表-12-5

## 表-13 规费、税金项目计价表
规费、税金项目计价表
工程名称：维修出新工程 |  |  |  | 标段： |  |  | 第1页 共1页
序号 | 项 目 名 称 | 计算基础 |  |  | 计算基数(元) | 计算费率(%) |  | 金额(元)
1 | 规费 | 分部分项工程费+措施项目费+其他项目费-除税工程设备费 |  |  |  | 100
1.1 | 社会保险费 |  |  |  |  | 3.8
1.2 | 住房公积金 |  |  |  |  | 0.67
1.3 | 环境保护税 |  |  |  |  | 0.1
2 | 税金 | 分部分项工程费+措施项目费+其他项目费+规费-(除税甲供材料费+除税甲供设备费)/1.01 |  |  |  | 9
合 计
编制人（造价人员）： |  |  | 复核人（造价工程师）：
未来软件编制 |  |  | 2026年6月15日
表-13