## 标一技术参数
标段一 技术参数表
序号 | 性能描述 | 检测依据和检测要求
1 | 两连体外挂梯上床下柜组合床、单人位内走梯上床下柜组合床
1 | 1.1床架部分 （1）边立柱：71×71×1.3mm高频焊接封口型材管，型材成型方式为优质冷轧钢板经成型线轧制而成；封闭式型材，使立柱抗扭距性强，立柱内侧采用内直角造型，木家具牢牢卡在立柱之间，结构稳固；外侧呈弧形，安全美观。 （2）前床厅：104×40×1.3mm高频焊接封口型材管，型材成型方式为优质冷轧钢板经成型线轧制而成，带两根加强筋；床厅下部为弧形边，上部为直边，使连接件与前床厅齐平，整体美观，下部为圆弧造型是为了防止使用碰伤。 （3）后床厅：80×40×1.3mm高频焊接封口型材管，型材成型方式为优质冷轧钢板经成型线轧制而成。 （4）公寓床卡式连接件：30×200×2mm，卡式连接件与立柱齐平美观；采用卡式连接的方式使拆装方便，并使连接处无焊接痕迹。 （5）立柱下拉换：20×40×1.2mm方管；床换：40×40×1.2mm三角管5根；床后拉杆：25×50×1.2mm，防潮钢架：30×50×1.2mm扁管；蚊帐杆：φ19×1.2mm圆管。 （6）前护拦：25×25×1.2mm方管，高度≥350mm，内嵌一块ENF级厚度≥18mm三聚氰胺饰面实木多层板，内侧自带永久性床褥上表面最大高度警示线，护栏设透气孔；表面须光滑平整、清晰；床护栏外侧的适当处设置“东南大学成贤学院”标识和床位编号。 （7）后护栏：25×25×1.2mm方管，型材成型方式为优质冷轧钢板经成型线轧制而成，内嵌ENF级厚度≥18mm三聚氰胺饰面实木多层板。 （8）床板：床板木质为杉木，木板条宽度≥80mm，厚度≥16mm，板条之间留10mm间隙，床板衬均匀分布4根，其规格为33×45mm，使与床厅尺寸精准匹配，衔接严密，安装贴合；床板正反两面及侧面刨光，横衬无明显缺边料（边皮）。床承受的动、静载荷≥300KG,横档为硬杂木，板条与横档必须用不锈钢螺丝连接。床板提供2023年01月01日（含）后出具、带 CMA 标识且检测结果合格的原材料抽样检测报告。 （9）外爬梯：钢管采用≥50×30×1.5mm椭圆管，爬梯踏步板采用一级PP材质经高温模压一体成形，长度≥380mm，宽度≥120mm。表面光滑、耐磨、抗刮划。每块踏板底部加不少于一根钢管支撑，并与主框架可靠焊接/螺栓连接。板面设置防滑条纹，3处荧光点，确保学生夜间使用安全。钢管、PP塑料提供2023年01月01日（含）后出具、带 CMA 标识且检测结果合格的原材料抽样检测报告。 （10）内走梯：踏步采用PP材质中空吹塑一体成型防滑踏板，踏板上嵌有荧光警示条，提升夜间起居安全性。钢架采用20×40×1.2mm、25×25×1.2mm方管，钢架内嵌ENF级厚度≥18mm三聚氰胺饰面板。正面为储物柜，柜体采用同款ENF级三聚氰胺饰面板，封边条用与板材同色封边条，厚度为1.5mm。要求采用全自动封边机，粘贴性牢固，无脱落。门板采用同款ENF级三聚氰胺饰面多层板，加工工艺为PP材质注塑封边一次成型，安装铝合金拉手；铰链安装位置一次模压注塑成型杯孔（不允许PVC封边）。封边条提供2023年01月01日（含）后出具、带 CMA 标识且检测结果合格的原材料抽样检测报告。 | 1、检测依据：必须符合GB 18584-2024《家具中有害物质限量》、GB17927-2024《家具阻燃性能安全技术规范》标准要求； 符合GB/T 3324-2024《木家具通用技术条件》、GB/T 39600-2021《人造板及其制品甲醛释放量分级》、GB/T 3325-2024《金属家具通用技术条件》、QB/T 2741-2013《学生公寓多功能家具标准要求》、 GB/T 24430.1-2023《双层床 第1部分：要求》。 2、检测要求：本项为第 1.1 款所指床类成品的整体性能检测要求，检测合格项至少包含：外观性能、理化性能、力学性能床铺面冲击、护栏强度、梯步强度及整体稳定性、安全结构、阻燃性能（阻燃等级B1）、产品有害物质、甲醛释放和总挥发性有机化合物等；涉及原材料的专项检测要求已在本款 “性能描述” 条款中列明，投标方应自行核对并满足。 3、说明：投标人出具的不同名称、叫法但产品实质性特征（包括但不限于于外观设计、内部结构、功能用途、主要材料）满足技术参数要求的检测报告视为认可。下列产品同样适用该则说明。
| 1.2木质部分 （1）写字桌要求：充分利用床架下方区域进行合理化设计，桌上有分层功能书架，桌下配置单抽屉与置物柜，满足学生日常生活及学习需求。安装后与床架尺寸精准匹配，衔接严密，贴合无空隙。 （2）台面板基材采用ENF级25mm实木多层板制作，正反两面压0.7mm厚防火板，台面前口制作成鸭嘴边，防止桌面板与学生发生磕碰。桌面后侧可加≥40mm档条以防物品滑落。 （3）★门板、抽屉面板、侧板、层板、背板等均选用ENF级厚度≥18mm三聚氰胺饰面实木多层板，板材表面无鼓泡、分层、开裂，不得有缺角、破损，无明显的干湿花、污斑及划痕。边缘切割整齐，无崩边、毛刺。ENF级三聚氰胺饰面实木多层板提供2023年01月01日（含）后出具、带 CMA 标识且检测结果合格的原材料抽样检测报告。 （4）门板、抽屉面板加工工艺为PP材质注塑封边一次成型，安装铝合金拉手，铰链安装位置一次模压注塑成型杯孔。侧板、层板等其他板材采用1.5mm厚封边条，与板材同色，选用无醛封边胶，其挥发性有机物≤30g/L。要求采用全自动封边，粘贴牢固，无脱落。封边胶提供2023年01月01日（含）后出具、带 CMA 标识且检测结果合格的原材料抽样检测报告。 （5）导轨宽度不得低于45mm，壁厚不低于1mm。三节静音导轨，阻尼铰链。阻尼铰链、导轨提供2023年01月01日（含）后出具、带 CMA 标识且检测结果合格的原材料抽样检测报告。 （6）接地支撑点安装塑料保护套，所有紧固件加弹簧垫片。三合一连接件等采用优质产品。 （7）封边条采用PVC封边条或者ABS封边条，封边严密、平整、无脱胶、表面无胶渍。封边条提供2023年01月01日（含）后出具、带 CMA 标识且检测结果合格的原材料抽样检测报告。 | 1、板材：必须符合 GB 18580-2017 《室内装饰装修材料 人造板及其制品中甲醛释放限量》标准要求； 符合GB/T 3324-2024《木家具通用技术条件》标准要求。 检测合格项目至少包含外观、理化性能，阻燃性、甲醛释放量、抗菌性能； 2、铰链：符合QB/T 2189-2013《家具五金 杯状暗铰链》的标准要求，检测项目至少包含垂直静载荷、水平静载荷、耐久性、中性盐雾试验； 3、导轨：符合QB/T 2454-2013《家具五金 抽屉导轨》的标准要求，检测项目至少包含垂直静载荷、水平静载荷、耐久性、中性盐雾试验； 4、封边条：符合QB/T 4463-2025《家具用封边条》的标准要求，检测项目至少包含耐龟裂性、耐老化性、阻燃性能（阻燃等级B1）、甲醛释放量； 5、封边胶：符合GB 18583-2008《室内装饰装修材料胶粘剂中有害物质限量》的标准要求，检测项目至少包含总挥发性有机化合物；
| 1.3组合柜 （1）★门板、侧板、层板、背板：基材均选用ENF级厚度≥18mm三聚氰胺饰面实木多层板，板材表面无鼓泡、分层、开裂，不得有缺角、破损，无明显的干湿花、污斑及划痕。边缘切割整齐，无崩边、毛刺。所有外露边角（层板边、门板边缘）进行R角圆滑处理（或加装防撞护角/硅胶封边条），确保学生日常走动、拿取物品时不被割伤或撞伤。 （2）封边条选用与板材同色封边条，厚度为1.5mm，要求采用全自动封边机，粘贴性牢固，无脱落。门板选用ENF级厚度≥18mm三聚氰胺饰面实木多层板，加工工艺为PP材质注塑封边一次成型，安装铝合金拉手，铰链安装位置一次模压注塑成型杯孔（不允许PVC封边）。 柜门安装铝合金材质锁盒，旋钮式挂锁设计，表面无凸出，防止刮伤。柜内设置有活动层板放置区域，下层衣柜内安装直径25mm、壁厚≥1.0mm不锈钢或铝合金挂衣杆；衣柜背部设置加强筋。 （3）铰链：阻尼铰链。 （4）接地支撑点安装塑料保护套，所有紧固件加弹簧垫片。三合一连接件等采用优质产品。防潮钢架：50×30×1.2mm扁管。 | 1、检测依据：必须符合GB 18584-2024《家具中有害物质限量》标准要求； 符合GB/T 3324-2024《木家具通用技术条件》、GB/T 3325-2024《金属家具通用技术条件》标准要求。 2、检测要求：检测合格项目至少包含主要尺寸及偏差、形状和位置公差、理化性能要求、强度和耐久性、稳定性、结构安全性、阻燃性能（阻燃等级B1）、甲醛释放量、总挥发性有机化合物、产品有害物质。
| 1.4公寓椅 （1）尺寸：430×400×840mm，偏差不超过 ±5mm。 （2）椅架：采用30×15×1.2mm椭圆钢管，壁厚1.2mm，全自动弯管机成型，气体保护焊接工艺，所有焊接处抛光，打磨平整光滑，不允许有虚焊、夹渣。抛丸表面处理，高温静电喷涂。椅腿垫脚护套底脚耐磨无噪声。 （3）背靠板≥410×260mm，座靠背采用PP中空吹塑一次成型，座、靠板设有透气孔，防水、抗划痕、抗老化。 | 1、检测依据：符合GB/T 32487-2016《塑料家具通用技术条件》、GB 18584-2024《家具中有害物质限量》标准要求。 2、检测要求：检测合格项目至少包含冲击强度、塑料件外观、耐冷热循环、椅凳类强度和耐久性、椅凳类稳定性、产品有害物质。
2 | 单人位下床上柜组合床
2 | 2.1单人床 （1）立柱：50×50×1.5mm方管，型材成型方式为优质冷轧钢板经成型线轧制而成，卡式连接件与立柱齐平，保持整体美观。 （2）床厅：70×60×1.5mm P型高频焊接封口型材管，型材成型方式为优质冷轧钢板经成型线轧制而成，外侧为圆弧造型，防止使用碰伤。 （3）顶框：40×60×1.5mm矩形管，与立柱采用卡式连接件进行固定，安装后上表面与立柱平齐。 （4）卡式连接件：30×200×2mm，采用卡式连接的方式使拆装方便，并使连接处无焊接痕迹，使产品更显美观。 （5）立柱下拉换：25×25×1.2mm方管；床换：25×25×1.2mm方管2根；鞋架：25×25×1.2mm方管；防潮钢架：30×50×1.2mm扁管。 （6）后护栏：25×25×1.2mm方管，高度不低于150mm，内嵌ENF级厚度≥18mm三聚氰胺饰面实木多层板。 （7）床板：床板木质为杉木，木板条宽度≥80mm，厚度≥16mm，板条之间留10mm间隙，床板衬均匀分布4根，其规格为30×40mm，与床厅尺寸精准匹配，衔接严密，安装贴合。床板正反两面及侧面刨光，横衬无明显缺边料（边皮）。床承受的动、静载荷≥300KG,横档为硬杂木，板条与横档必须用不锈钢螺丝连接。 | 1、检测依据：必须符合GB 18584-2024《家具中有害物质限量》、GB17927-2024《家具阻燃性能安全技术规范》标准要求； 符合GB/T 3324-2024《木家具通用技术条件》、GB/T 39600-2021《人造板及其制品甲醛释放量分级》、GB/T 3325-2024《金属家具通用技术条件》、QB/T 2741-2013《学生公寓多功能家具标准要求》。 2、检测要求：本项为第 2.1 款所指床类成品的整体性能检测要求，检测合格项至少包含：外观性能、理化性能、力学性能单层床强度和耐久性、床侧边垂直静载荷、水平静载荷、床铺面垂直耐久性、床框架水平耐久性、垂直冲击、阻燃性能（阻燃等级B1）、产品有害物质、甲醛释放和总挥发性有机化合物等；涉及原材料的专项检测要求已在本款 “性能描述” 条款中列明，投标方应自行核对并满足。
| 2.2顶柜、单人柜、书桌 （1）写字桌台面板基材采用ENF级厚25mm实木多层板，正反两面压0.7mm厚防火板，台面前口制作成鸭嘴边。板材表面不得有缺角和破损，无明显的干湿花污斑及划痕。 （2）门板、抽屉面板、侧板、层板、背板等均选用ENF级厚度≥18mm三聚氰胺饰面实木多层板。门板、抽屉面板加工工艺为PP材质注塑封边一次成型，安装铝合金拉手，铰链安装位置一次模压注塑成型杯孔。侧板、层板等其他板材采用1.5mm厚封边条，与板材同色，选用无醛封边胶，其挥发性有机物≤30g/L。要求采用全自动封边，粘贴牢固，无脱落。板材表面不得有缺角和破损，无明显的干湿花、污斑及划痕。 单人柜的柜门安装铝合金材质锁盒，旋钮式挂锁设计，表面无凸出，防止刮伤。设有活动层板放置区域，下层柜内安装直径25mm、壁厚不小于1.0mm不锈钢或铝合金挂衣杆；衣柜背部设置加强筋。 （3）导轨宽度不得低于45mm壁厚不低于1mm三节静音导轨，阻尼铰链。 （4）接地支撑点安装塑料保护套，所有紧固件加弹簧垫片。三合一连接件等需采用优质产品。 （5）封边条采用PVC封边条或者ABS封边条。 | 1、板材：必须符合 GB 18580-2017 《室内装饰装修材料 人造板及其制品中甲醛释放限量》标准要求； 符合GB/T 3324-2024《木家具通用技术条件》标准要求。 检测合格项目至少包含外观、理化性能，阻燃性、甲醛释放量、抗菌性能。 2、铰链：符合QB/T 2189-2013《家具五金 杯状暗铰链》的标准要求，检测项目至少包含垂直静载荷、水平静载荷、耐久性、中性盐雾试验。 3、导轨：符合QB/T 2454-2013《家具五金 抽屉导轨》的标准要求，检测项目至少包含垂直静载荷、水平静载荷、耐久性、中性盐雾试验。 4、封边条：符合QB/T 4463-2025《家具用封边条》的标准要求，检测项目至少包含耐龟裂性、耐老化性、阻燃性能（阻燃等级B1）、甲醛释放量。 5、封边胶：符合GB 18583-2008《室内装饰装修材料 胶粘剂中有害物质限量》的标准要求，检测项目至少包含总挥发性有机化合物。
3 | 行李架
3 | 3.1墙边架尺寸：不少于四层。最下层隔板底面距完成地面高度≥ 800 mm，其他层之间的垂直净空≥400mm。 其他尺寸：墙边架（可固定）和可移动架的数量、布局、尺寸由投标人根据现场可用空间自行设计，设计方案须结合采购人提供的未来使用最大人数进行可行性校核，确保在满足通行安全间距的前提下，储物容量满足使用需求。 3.2层板：材质要求采用全实心冷轧钢板 (SPCC/Q235)，厚度≥ 2.0 mm，四周折弯加强（折边≥15mm），内部严禁填充蜂窝纸或泡沫，表面需有防滑纹理或冲孔。均布载荷≥120 kg/层。 3.3跨距＞800mm，设纵向加强筋（≥30×15×1.5mm方管或同等截面模量C型钢），加强筋与层板满焊； 3.4立柱/框架：材质要求采用优质冷轧钢板，厚度≥ 2.0 mm，采用“C”型或“口”型折弯结构，带双排调节孔，壁厚均匀。整体结构稳定，侧向晃动≤H/200。 3.5连接件：材质要求采用Q235钢，螺栓连接（≥M8）或插接卡扣结构，禁用塑料卡扣作为主要承重连接。连接点抗拉强度≥800MPa。 3.6喷涂工艺：环氧聚酯粉末，采用高压静电喷涂，180-200℃高温固化。涂层厚度 60-80μm，色泽均匀，无流挂、橘皮。 说明：结构设计应符合学生公寓安全要求，层板挠度、承重指标按现行相关标准执行； | 1、检测依据：符合GB/T 13668-2015《钢制书架》、GB/T 28200-2011《钢制储物柜》、GB/T 3325-2024《金属家具通用技术条件》标准要求。 2、检测要求：检测合格项目至少包含力学性能、稳定性、钢板厚度、均布载荷、结构整体强度、产品有害物质、涂层厚度和附着力、耐冲击性、耐腐蚀。