## 附件 标二技术参数
标段二 技术参数表
序号 | 性能描述 | 检测依据和检测要求
1 | 两联体上床下桌四人位外挂梯组合床、三联三人位外挂梯组合床
1 | 1.1床架部分 （1）边立柱：采用≥71×71×1.3mm高频焊接封口型材管，型材成型方式为优质冷轧钢板经成型线轧制而成；封闭式型材，使立柱抗扭距性强，立柱内侧采用内直角造型，木家具牢牢卡在立柱之间，结构稳固；外侧呈弧形，安全美观。 （2）前床厅：采用≥104×40×1.3mm高频焊接封口型材管，型材成型方式为优质冷轧钢板经成型线轧制而成，带两根加强筋；床厅下部为弧形边，上部为直边，使连接件与前床厅齐平，整体美观，下部为圆弧造型是为了防止使用碰伤。 （3）后床厅：采用≥80×40×1.3mm高频焊接封口型材管，型材成型方式为优质冷轧钢板经成型线轧制而成。 （4）卡式连接件：30×200×2mm，卡式连接件与立柱齐平美观；采用卡式连接的方式使拆装方便，并使连接处无焊接痕迹。 （5）立柱下拉换：20×40×1.2mm方管；床换：40×40×1.2mm三角管5根；床后拉杆：25×50×1.2mm，防潮钢架：30×50×1.2mm扁管；蚊帐杆：φ19×1.2mm圆管。 （6）前护拦：采用≥25×25×1.2mm方管，高度≥350mm，内嵌一块ENF级厚度≥18mm三聚氰胺饰面实木多层板，内侧自带永久性床褥上表面最大高度警示线，护栏设透气孔；表面须光滑平整、清晰；床护栏外侧的适当处设置“东南大学成贤学院”标识和床位编号。 （7）后护栏：采用≥25×25×1.2mm方管，型材成型方式为优质冷轧钢板经成型线轧制而成，内嵌ENF级厚度≥18mm三聚氰胺饰面实木多层板。 （8）床头护栏：封板采用ENF级厚度≥18mm三聚氰胺饰面实木多层板；独立床靠，主体外壳采用PP材质中空吹塑一次成型，使倚靠时触感舒适，床靠自带倾斜角度，造型符合人体工程学。 （9）床板：床板木质为杉木，木板条宽度≥80mm，厚度≥16mm，板条之间留10mm间隙，床板衬均匀分布4根，其规格为33×45mm，使与床厅尺寸精准匹配，衔接严密，安装贴合；床板正反两面及侧面刨光，横衬无明显缺边料（边皮）。床承受的动、静载荷≥300KG,横档为硬杂木，板条与横档必须用不锈钢螺丝连接。床板提供2023年01月01日（含）后出具、带 CMA 标识且检测结果合格的原材料抽样检测报告，检测合格项目至少包含含水率。 （10）外爬梯：钢管采用≥50×30×1.5mm椭圆管，爬梯踏步板采用一级PP材质经高温模压一体成形，长度≥380mm，宽度≥120mm。表面光滑、耐磨、抗刮划。每块踏板底部加不少于一根钢管支撑，并与主框架可靠焊接/螺栓连接。板面设置防滑条纹，3处荧光点，确保学生夜间使用安全。钢管、PP塑料提供2023年01月01日（含）后出具、带 CMA 标识且检测结果合格的原材料抽样检测报告。 | 1、检测依据：必须符合GB 18584-2024《家具中有害物质限量》、GB17927-2024《家具阻燃性能安全技术规范》标准要求； 符合GB/T 3324-2024《木家具通用技术条件》、GB/T 39600-2021《人造板及其制品甲醛释放量分级》、GB/T 3325-2024《金属家具通用技术条件》、QB/T 2741-2013《学生公寓多功能家具标准要求》、 GB/T 24430.1-2023《双层床 第1部分：要求》。 2、检测要求：本项为第 1.1 款所指床类成品的整体性能检测要求，检测合格项至少包含：外观性能、理化性能、力学性能床铺面冲击、护栏强度、梯步强度及整体稳定性、安全结构、阻燃性能（阻燃等级B1）、产品有害物质、甲醛释放和总挥发性有机化合物等；涉及原材料的专项检测要求已在本款 “性能描述” 条款中列明，投标方应自行核对并满足。 3、说明：投标人出具的不同名称、叫法但产品实质性特征（包括但不限于于外观设计、内部结构、功能用途、主要材料）满足技术参数要求的检测报告视为认可。下列产品同样适用该则说明。
| 1.2木质部分 （1）写字桌要求：充分利用床架下方区域进行合理化设计，桌上有分层功能书架，桌下配置单抽屉与置物柜，满足学生日常生活及学习需求。安装后与床架尺寸精准匹配，衔接严密，贴合无空隙。 （2）台面板基材采用ENF级25mm实木多层板制作，正反两面压0.7mm厚防火板，台面前口制作成鸭嘴边，防止桌面板与学生发生磕碰。桌面后侧可加≥40mm档条以防物品滑落。 （3）★门板、抽屉面板、侧板、层板、背板等均选用ENF级厚度≥18mm三聚氰胺饰面实木多层板，板材表面无鼓泡、分层、开裂，不得有缺角、破损，无明显的干湿花、污斑及划痕。边缘切割整齐，无崩边、毛刺。ENF级三聚氰胺饰面实木多层板提供2023年01月01日（含）后出具、带 CMA 标识且检测结果合格的原材料抽样检测报告。 （4）门板、抽屉面板加工工艺为PP材质注塑封边一次成型，安装铝合金拉手，铰链安装位置一次模压注塑成型杯孔。侧板、层板等其他板材采用1.5mm厚封边条，与板材同色，选用无醛封边胶，其挥发性有机物≤30g/L。要求采用全自动封边，粘贴牢固，无脱落。封边胶提供2023年01月01日（含）后出具、带 CMA 标识且检测结果合格的原材料抽样检测报告。 （5）桌面右上角前缘或右侧柜体正面的适当处设置座位编号标识，字迹清晰，不得使用不干胶标签、可揭贴纸等易脱落方式，必须是不易磨损、不易拆除的永久性标识。 （6）导轨宽度不得低于45mm，壁厚不低于1mm。三节静音导轨，阻尼铰链。阻尼铰链、导轨提供2023年01月01日（含）后出具、带 CMA 标识且检测结果合格的原材料抽样检测报告。 （7）接地支撑点安装塑料保护套，所有紧固件加弹簧垫片。三合一连接件等采用优质产品。 （8）封边条采用PVC封边条或者ABS封边条，封边严密、平整、无脱胶、表面无胶渍。封边条提供2023年01月01日（含）后出具、带 CMA 标识且检测结果合格的原材料抽样检测报告。 | 1、板材：必须符合 GB 18580-2017 《室内装饰装修材料 人造板及其制品中甲醛释放限量》标准要求； 符合GB/T 3324-2024《木家具通用技术条件》标准要求。 检测合格项目至少包含外观、理化性能，阻燃性、甲醛释放量、抗菌性能。 2、铰链：符合QB/T 2189-2013《家具五金 杯状暗铰链》的标准要求，检测项目至少包含垂直静载荷、水平静载荷、耐久性、中性盐雾试验。 3、导轨：符合QB/T 2454-2013《家具五金 抽屉导轨》的标准要求，检测项目至少包含垂直静载荷、水平静载荷、耐久性、中性盐雾试验。 4、封边条：符合QB/T 4463-2025《家具用封边条》的标准要求，检测项目至少包含耐龟裂性、耐老化性、阻燃性能（阻燃等级B1）、甲醛释放量。 5、封边胶：符合GB 18583-2008《室内装饰装修材料 胶粘剂中有害物质限量》的标准要求，检测项目至少包含总挥发性有机化合物。
| 1.3组合柜 （1）★门板、侧板、层板、背板：基材均选用ENF级厚度≥18mm三聚氰胺饰面实木多层板，板材表面无鼓泡、分层、开裂，不得有缺角、破损，无明显的干湿花、污斑及划痕。边缘切割整齐，无崩边、毛刺。 所有外露边角（层板边、门板边缘）进行R角圆滑处理（或加装防撞护角/硅胶封边条），确保学生日常走动、拿取物品时不被割伤或撞伤。 （2）封边条选用与板材同色封边条，厚度为1.5mm，要求采用全自动封边机，粘贴性牢固，无脱落。门板选用ENF级厚度≥18mm三聚氰胺饰面实木多层板，加工工艺为PP材质注塑封边一次成型，安装铝合金拉手，铰链安装位置一次模压注塑成型杯孔（不允许PVC封边）。柜门安装铝合金材质锁盒，旋钮式挂锁设计，表面无凸出，防止刮伤。柜内有活动层板放置区域，下层衣柜内安装直径25mm、壁厚≥1.0mm不锈钢或铝合金挂衣杆；衣柜背部设置加强筋。 （3）铰链：阻尼铰链。 （4）接地支撑点安装塑料保护套，所有紧固件加弹簧垫片。三合一连接件等采用优质产品。防潮钢架：50×30×1.2mm扁管。 | 1、检测依据：必须符合GB 18584-2024《家具中有害物质限量》标准要求； 符合GB/T 3324-2024《木家具通用技术条件》、GB/T 3325-2024《金属家具通用技术条件》标准要求。 2、检测要求：检测合格项目至少包含主要尺寸及偏差、形状和位置公差、理化性能要求、强度和耐久性、稳定性、结构安全性、阻燃性能（阻燃等级B1）、甲醛释放量、总挥发性有机化合物、产品有害物质。
| 1.4公寓椅 （1）尺寸：430×400×840mm，偏差不超过 ±5mm。 （2）椅架：采用30×15×1.2mm椭圆钢管，壁厚1.2mm，全自动弯管机成型，气体保护焊接工艺，所有焊接处抛光，打磨平整光滑，不允许有虚焊、夹渣。抛丸表面处理，高温静电喷涂。椅腿垫脚护套底脚耐磨无噪声。 （3）背靠板≥410×260mm，座靠背采用PP中空吹塑一次成型，座、靠板设有透气孔，防水、抗划痕、抗老化。 | 1、检测依据：符合GB/T 32487-2016《塑料家具通用技术条件》、GB 18584-2024《家具中有害物质限量》标准要求。 2、检测要求：检测合格项目至少包含冲击强度、塑料件外观、耐冷热循环、椅凳类强度和耐久性、椅凳类稳定性、产品有害物质。
2 | 双人储物柜
2 | （1）门板、抽屉面板、侧板、层板、背板等均选用ENF级厚度≥18mm三聚氰胺饰面实木多层板，板材表面无鼓泡、分层、开裂，不得有缺角、破损，无明显的干湿花、污斑及划痕。边缘切割整齐，无崩边、毛刺。 所有外露边角（层板边、门板边缘）进行R角圆滑处理（或加装防撞护角/硅胶封边条），确保学生日常走动、拿取物品时不被割伤或撞伤。 （2）储物柜可分上下层，大门板≥1680mm×490mm、小门板≥520mm×490mm，加工工艺为PP材质注塑封边一次成型，安装铝合金拉手，铰链安装位置一次模压注塑成型杯孔。侧板、层板等其他板材采用≥1.5mm厚封边条，与板材同色，封边条采用PVC封边条或者ABS封边条。选用无醛封边胶，其挥发性有机物≤30g/L。要求采用全自动封边，粘贴牢固，无脱落。板材表面不得有缺角和破损，无明显的干湿花、污斑及划痕。 柜门安装铝合金材质锁盒，旋钮式挂锁设计，表面无凸出，防止刮伤。 柜内有活动层板放置区域，下层衣柜内安装直径25mm、壁厚≥1.0mm不锈钢或铝合金挂衣杆；衣柜背部设置加强筋。 （3）柜门右上角或锁盒正上方的适当处设置柜门编号标识，字迹清晰；不得使用不干胶标签、可揭贴纸等易脱落方式，必须是不易磨损、不易拆除的永久性标识。 （4）铰链：阻尼铰链。 （5）防潮钢架：≥30×50×1.2mm扁管，接地支撑点安装塑料保护套，所有紧固件加弹簧垫片。三合一连接件等采用优质产品。 | 1、检测依据：必须符合GB 18584-2024《家具中有害物质限量》标准要求； 符合GB/T 3324-2024《木家具通用技术条件》、GB/T 3325-2024《金属家具通用技术条件》标准要求。 2、检测要求：检测合格项目至少包含主要尺寸及偏差、形状和位置公差、理化性能要求、强度和耐久性、稳定性、结构安全性、阻燃性能（阻燃等级B1）、甲醛释放量、总挥发性有机化合物、产品有害物质。
3 | 开放式搁架
3 | （1）主体立柱采用≥25×25×1.0mm 304不锈钢方管、横梁采用≥25×25×1.0mm 304不锈钢方管； 层板采用≥2.0mm 304不锈钢板，须带加强筋，加强筋与层板满焊连接，整体结构稳固、受力均匀，单层均匀承重≥50 kg； （2）采用满焊连接，焊缝饱满牢固，焊后打磨抛光，无虚焊、漏焊、夹渣、焊瘤，焊缝处平整光滑，边角全部打磨圆滑倒角处理，无尖锐毛刺、锐边，防划伤磕碰。立柱下口采用优质PP塑料防潮内塞。 （3）五金配件采用镀锌钢膨胀螺丝、不锈钢连接件。 | 1、检测依据：符合GB/T 3325-2024《金属家具通用技术条件》标准要求。 2、检测要求：检测合格项目至少包含稳定性、强度和耐久性、耐腐蚀、产品有害物质。
4 | 固定式挂架
4 | （1）采用厚度≥1.0mm304不锈钢板，背部设置不少于3个M8安装孔位，严禁仅靠两端固定长距离悬挑，须通过膨胀螺栓与墙体可靠连接； 层板前端须采用一体化冲压折边工艺，形成高度≥ 20mm​ 的挡边，防止物品滑落。挡边上边缘及层板所有外露棱角须进行 R3~R5圆弧倒角处理，表面打磨光滑无毛刺，确保学生日常使用、触碰时不被划伤。 颜色可选，但应结合整体家具风格与色系进行统一配置。 （2）紧固件规格：所有固定点须采用M8及以上规格的304不锈钢膨胀螺栓，连接处须设置加厚加强筋或垫片。 （3）挂钩采用 304不锈钢方管。 （4）安装时，根据墙体类型选用适配锚固件，空心墙必须用穿墙螺杆或重型套管。 （5）安装后，无晃动、无异响，可稳定承载，固定牢固，无脱落风险。中标人抽样（不得超出整批次货物数量的10%）进行水平拉力测试，提供按设计值测试的报告结论。 | 1、检测依据：符合GB/T 3325-2024《金属家具通用技术条件》标准要求。 2、检测要求：检测合格项目至少包含强度、产品有害物质。
5 | 家具编号定义
5 | 为确保学生公寓管理规范化，房间内各家具须按以下对应关系进行唯一性编号标识。未按要求标识或标识不清的，视为未按技术参数要求施工： 1号：指三联三人位的左侧高架床（近门）、三联三人位床边两人储物柜的左侧柜、两联体四人位的左下方书桌（近门）； 2号：指三联三人位的右侧高架床、三联三人位床边两人储物柜的右侧柜、两联体四人位的右下方书桌； 3号：指两联体四人位的左侧高架床（含爬梯及爬梯下方书桌）、两联体四人位床边两人储物柜的左侧柜； 4号：指两联体四人位的右侧高架床（含爬梯及爬梯下方书桌）、两联体四人位床边两人储物柜的右侧柜； 5号：指三联三人位的下床（含爬梯及爬梯下方组合桌柜）。