## 封-1 招标工程量清单封面(单位工程)
| 东南大学成贤学院综合楼大厅改造 |  | 工程
招标工程量清单
招 标 人： |  | 东南大学成贤学院
（单位盖章）
造价咨询人：
（单位盖章）
2024-11-13
封-1

## 表-08 分部分项工程和单价措施项目清单与计价表
分部分项工程和单价措施项目清单与计价表
工程名称：东南大学成贤学院综合楼大厅改造工程-土建 | [5 empty] | 第1页 共5页
序 号 | 项目编码 | 项目名称 | 项目特征描述 | 计量 单位 | 工程量 | 金 额(元)
[6 empty] | 综合单价 | 合价 | 其中
暂估价
|  | A.16 拆除工程 |  |  | 1
1 | 011608002001 | 铲除涂料面 | 1、铲除墙面及天棚破损乳胶漆至基底面 | m2 | 100
2 | 011606003002 | 天棚面龙骨及饰面拆除 | 1、拆除后场部铝合金吊顶天棚 | m2 | 110
3 | 011610001002 | 木门窗拆除 | 1、拆除成品木制防火门 2、1.2m*2.2m（2樘双开）、1m*2.2m（1樘单开） | 樘 | 3
4 | 011606002001 | 墙柱面龙骨及饰面拆除 | 1、拆除大厅内柱木龙骨铝塑板包边至基层（入口展示墙部位） | m2 | 10.24
5 | 011605002001 | 立面块料拆除 | 1、拆除后场墙面瓷砖（含基层拆除） 2、尺寸：450mm*300mm | m2 | 10
6 | 011605001001 | 平面块料拆除 | 1、拆除后场破损地砖（含基层拆除） 2、尺寸：300mm*600mm | m2 | 6
7 | 011609002002 | 隔断隔墙拆除 | 1、拆除大厅轻钢龙骨石膏板隔断（单面石膏板） | m2 | 145.44
8 | 011609002001 | 隔断隔墙拆除 | 1、后场就餐窗口开门洞 2、拆除后场就餐窗口上部铝塑板及下部不锈钢板包边（含内部基层、龙骨） 3、投标人踏勘现场自行考虑报价，结算时不予调整 | m2 | 34.16
|  | A.12 装饰工程 |  |  | 1
9 | 011208001001 | 柱（梁）面装饰 | 1、部位：后场就餐窗口上部（开门洞部位） 2、安装木龙骨基层，1.0mm厚304不锈钢面层 3、不锈钢板展宽0.6m宽 4、含四周收边处理 | m2 | 3.66
10 | 011407002001 | 天棚喷刷涂料（无吊顶部位） | 1、部位：后场天棚 2、基层类型：混凝土结构梁、板 3、基层处理 4、涂料品种：深色内墙乳胶漆（具体颜色由甲方选定） 5、喷刷遍数：底漆一遍、面漆两遍 6、乳胶漆喷涂范围含天棚各种管道、线管、桥架等一切。 | m2 | 158.88
11 | 011810001002 | 植筋 | 1、后场门洞、电箱洞口封堵、大厅入口监控墙 2、采用Φ6钢筋植筋（拉墙筋） 3、符合砌筑规范标准 | 根 | 24
12 | 010401003001 | 实心砖墙（洞口封堵） | 1、部位：后场门洞及电箱封堵处 2、材料：粘土砖 3、采用M7.5混合砂浆砌筑120mm厚砖墙 | m3 | 1.49
本页小计
合 计
未来软件编制 | [5 empty] | 2024年11月19日
表-08
分部分项工程和单价措施项目清单与计价表
工程名称：东南大学成贤学院综合楼大厅改造工程-土建 | [5 empty] | 第2页 共5页
序 号 | 项目编码 | 项目名称 | 项目特征描述 | 计量 单位 | 工程量 | 金 额(元)
[6 empty] | 综合单价 | 合价 | 其中
暂估价
13 | 011201001001 | 墙面一般抹灰 | 1、部位：后场门洞及电箱封堵处 2、15mm厚M15水泥砂浆抹灰 | m2 | 71.52
14 | 011204003001 | 块料墙面 | 1、部位：后场墙面（门洞及电箱封堵处） 2、300*450*10厚白色瓷质墙砖，专用填缝剂填缝 | m2 | 14.48
15 | 011102003001 | 块料楼地面 | 1、部位：后场（破损修补） 2、300*600*10厚防滑地砖，专用填缝剂填缝 3、1:3干硬性水泥砂浆结合层,表面撒水泥粉 | m2 | 9.2
16 | 011407002002 | 天棚喷刷涂料 | 1、部位：大厅天棚（破损、发霉处） 2、基层类型：石膏板面 3、腻子种类：内墙混合腻子 4、刮腻子要求:满批腻子、砂纸打磨二遍 5、涂料品种：白色内墙乳胶漆 6、喷刷遍数：底漆一遍、面漆两遍 | m2 | 100
17 | 011407002003 | 天棚喷刷涂料（破损修补≤1m2） | 1、大厅天棚梁板涂料破损处修补 2、工程量按每平米不足1m2计算 | 处 | 25
18 | 011407001005 | 墙面喷刷涂料（破损修补≤1m2） | 1、大厅墙面涂料破损处修补 2、工程量按每平米不足1m2计算 | 处 | 10
19 | 011407001004 | 墙面喷刷涂料 | 1、部位：大厅南、北墙面、后场 2、基层类型：一般抹灰面 3、腻子种类：内墙混合腻子 4、刮腻子要求:满批腻子、砂纸打磨二遍 5、涂料品种：白色内墙乳胶漆 6、喷刷遍数：底漆一遍、面漆两遍 | m2 | 178.77
20 | 011210002001 | 金属隔断（仓库） | 1、部位：仓库（详见图纸） 2、骨架、边框材料种类、规格:100系列轻钢龙骨，壁厚≥0.8mm 3、内部填充:玻璃棉(防火) 4、隔板材料品种、规格、颜色:9.5mm厚石膏板 5、板面钉眼封点防锈漆 7、石膏板面上批901胶混合腻子三遍、刷白色乳胶漆一底两面，石膏板拼缝处粘贴抗裂网格布 8、隔断规格尺寸：12.7m*3m（H） | m2 | 14.62
本页小计
合 计
未来软件编制 | [5 empty] | 2024年11月19日
表-08
分部分项工程和单价措施项目清单与计价表
工程名称：东南大学成贤学院综合楼大厅改造工程-土建 | [5 empty] | 第3页 共5页
序 号 | 项目编码 | 项目名称 | 项目特征描述 | 计量 单位 | 工程量 | 金 额(元)
[6 empty] | 综合单价 | 合价 | 其中
暂估价
21 | 010801001001 | 木质门（设备操作间） | 1、部位：设备操作间 2、尺寸：0.8m*2.1m 3、安装成品胶合板木门 4、含五金配件、门锁、铰链、插销，四周收边处理 | 樘 | 1
22 | 011210002002 | 金属隔断（入口展示墙） | 1、部位：入口展示墙 2、骨架、边框材料种类、规格:100系列轻钢龙骨，壁厚≥0.8mm，隔墙侧边及顶部内部采用2mm厚方通加固。 3、内部填充:玻璃棉(防火) 4、隔板材料品种、规格、颜色:9.5mm厚石膏板基层 5、展示墙正面及背面安装8厚以上阻燃胶合板 6、板面钉眼封点防锈漆 7、胶合板面拼缝处粘贴抗裂网格布，满批找平腻子三遍、防潮底漆一遍，蓝灰色漆两遍 8、隔断尺寸：5.7m*2.1m（H） | m2 | 11.97
23 | 010401003002 | 实心砖墙（监控墙） | 1、部位：入口展示区监控墙 2、材料：粘土砖 3、采用M7.5混合砂浆砌筑120mm厚砖墙 | m3 | 0.58
24 | 080401001001 | 混凝土柱（监控墙） | 1、部位：入口展示区监控墙 2、监控墙顶部及侧边浇筑钢筋混凝土压顶、立柱 3、截面尺寸：0.12m*0.1m 4、混凝土强度等级：C20 5、内配2Φ12（螺纹钢），Φ6@200 6、含压顶及立柱Φ12植筋 7、满足相关规范要求 | m3 | 0.05
25 | 011201001002 | 墙面一般抹灰（监控墙） | 1、部位：入口展示区监控墙 2、15mm厚M15水泥砂浆抹灰 | m2 | 10.2
26 | 011407001002 | 墙面喷刷涂料（监控墙） | 1、部位：监控墙 2、基层类型：一般抹灰面 3、腻子种类：内墙混合腻子 4、刮腻子要求:满批腻子、砂纸打磨二遍 5、防潮底漆一遍，蓝灰色漆两遍 | m2 | 10.2
27 | 011208001002 | 柱（梁）面装饰（柱子） | 1、部位：大厅内柱 2、采用木龙骨基层，安装9.5mm厚石膏板面层 3、板面钉眼封点防锈漆 4、胶合板面拼缝处粘贴抗裂网格布，满批找平腻子三遍、防潮底漆一遍，蓝灰色漆两遍 5、局部柱边管道部位预留检修口 | m2 | 10.24
本页小计
合 计
未来软件编制 | [5 empty] | 2024年11月19日
表-08
分部分项工程和单价措施项目清单与计价表
工程名称：东南大学成贤学院综合楼大厅改造工程-土建 | [5 empty] | 第4页 共5页
序 号 | 项目编码 | 项目名称 | 项目特征描述 | 计量 单位 | 工程量 | 金 额(元)
[6 empty] | 综合单价 | 合价 | 其中
暂估价
28 | 011208001003 | 柱（梁）面装饰 | 1、部位：就餐窗口上部（内部） 2、75系列轻钢龙骨，壁厚≥0.6mm 3、安装9.5mm厚石膏板面层 4、板面钉眼封点防锈漆板面钉眼封点防锈漆 5、石膏板拼缝处粘贴抗裂网格布 | m2 | 43.92
29 | 011105006002 | 金属踢脚线（柱子） | 1、部位：柱子四周（修补） 2、安装100mm高1.2mm厚304不锈钢踢脚线 3、含安装基层、收边处理 | m | 15
30 | 011105006003 | 金属踢脚线（入口展示墙） | 1、部位：入口展示墙下口 2、安装50mm高1.2mm厚黑色304不锈钢踢脚线（嵌入安装） 3、含安装基层、墙体开槽及收边处理 | m | 11.5
31 | 011505010001 | 玻璃安装（消火栓） | 1、室内消火栓满眶安装3mm厚普通玻璃 | m2 | 1.08
32 | 031201001001 | 管道刷油 | 1、部位：大厅 2、消火栓处管道刷防锈漆一遍，红色磁漆两遍 | m | 8
33 | 011210003001 | 玻璃隔断（仓库窗口） | 1、部位：后场（仓库） 2、安装10厚钢化磨砂玻璃 3、含四周收边处理 | m2 | 7.32
34 | 010801004001 | 木质防火门 | 1、成品乙级木质防火门（双开） 2、规格：1.2m*2.2m 3、含闭门器、执手锁、门阻、五金配件等一切材料（不锈材质） 4、含门框四周收边处理 | 樘 | 2
35 | 010801004002 | 木质防火门 | 1、成品乙级木质防火门（单开） 2、规格：1m*2.2m 3、含闭门器、执手锁、门阻、五金配件等一切材料（不锈材质） 4、含门框四周收边处理 | 樘 | 1
36 | 011501015002 | 舞台 | 1、部位：大厅北侧舞台 2、制作安装舞台 3、材质规格：热镀锌方通龙骨厚度≥2mm，浅色科技木地板厚度≥22mm，铝单板壁厚≥1.6mm厚 4、具体材料、规格、尺寸、布局详见施工图纸 5、需施工单位对图纸进行二次深化，供甲方审核选定，满足业主使用需求 6、投标人自行考虑报价，结算时不予调整 | 项 | 1
本页小计
合 计
未来软件编制 | [5 empty] | 2024年11月19日
表-08
分部分项工程和单价措施项目清单与计价表
工程名称：东南大学成贤学院综合楼大厅改造工程-土建 | [5 empty] | 第5页 共5页
序 号 | 项目编码 | 项目名称 | 项目特征描述 | 计量 单位 | 工程量 | 金 额(元)
[6 empty] | 综合单价 | 合价 | 其中
暂估价
37 | 010103002001 | 垃圾外运 | 1、废弃料品种:拆除后的建筑垃圾 2、运距:自行考虑 3、报价中需包括垃圾清理、上下楼、装车、外运及弃置费等所有费用，保洁等 4、外运出校园，运距、渣土消纳费、运输途中道路清洁费等由投标单位自行考虑，结算时不调整 | 项 | 1
分部分项合计
38 | 011701001001 | 移动式脚手架 | 1、脚手架 2、投标人自行考虑 | 项 | 1
单价措施合计
本页小计
合 计
未来软件编制 | [5 empty] | 2024年11月19日
表-08

## 表-11 总价措施项目清单与计价表
总价措施项目清单与计价表
工程名称：东南大学成贤学院综合楼大厅改造工程-土建 |  |  |  |  | 标段： |  |  | 第1页 共3页
序号 | 项目编码 | 项 目 名 称 | 计算基础 |  | 费率(%) | 金额(元) | 调整 费率(%) |  | 调整后 金额(元) | 备注
1 | 011707001001 | 安全文明施工
1.1 | 1.1 | 基本费 | 分部分项清单合价+单价措施清单合价-分部分项除税工程设备费-单价措施除税工程设备费 |  | 1.7 |  |  |  |  | 不取费时将“费率”置0；
1.2 | 1.2 | 增加费 | 分部分项清单合价+单价措施清单合价-分部分项除税工程设备费-单价措施除税工程设备费 |  | 0 |  |  |  |  | 1星0.4%/2星0.44%/3星0.48%
1.3 | 1.3 | 扬尘污染防治增加费 | 分部分项清单合价+单价措施清单合价-分部分项除税工程设备费-单价措施除税工程设备费 |  | 0.22
2 | 011707002001 | 夜间施工 | 分部分项清单合价+单价措施清单合价-分部分项除税工程设备费-单价措施除税工程设备费 | [6 empty] | 0～0.1%
3 | 011707003001 | 非夜间施工照明 | 分部分项清单合价+单价措施清单合价-分部分项除税工程设备费-单价措施除税工程设备费 | [6 empty] | 0.2%
4 | 011707004001 | 二次搬运 | 分部分项清单合价+单价措施清单合价-分部分项除税工程设备费-单价措施除税工程设备费
编制人（造价人员）： |  |  |  | 复核人（造价工程师）：
未来软件编制 |  |  |  | 2024年11月19日
表-11
总价措施项目清单与计价表
工程名称：东南大学成贤学院综合楼大厅改造工程-土建 |  |  |  |  | 标段： |  |  | 第2页 共3页
序号 | 项目编码 | 项 目 名 称 | 计算基础 |  | 费率(%) | 金额(元) | 调整 费率(%) |  | 调整后 金额(元) | 备注
5 | 011707005001 | 冬雨季施工 | 分部分项清单合价+单价措施清单合价-分部分项除税工程设备费-单价措施除税工程设备费 | [6 empty] | 0.05～0.1%
6 | 011707006001 | 地上、地下设施、建筑物的临时保护设施 | 分部分项清单合价+单价措施清单合价-分部分项除税工程设备费-单价措施除税工程设备费
7 | 011707007001 | 已完成工程及设备保护 | 分部分项清单合价+单价措施清单合价-分部分项除税工程设备费-单价措施除税工程设备费 | [6 empty] | 0～0.1%
8 | 011707008001 | 临时设施 | 分部分项清单合价+单价措施清单合价-分部分项除税工程设备费-单价措施除税工程设备费 | [6 empty] | 0.3～1.3%
9 | 011707009001 | 赶工措施 | 分部分项清单合价+单价措施清单合价-分部分项除税工程设备费-单价措施除税工程设备费 | [6 empty] | 0.5～2.2%
10 | 011707010001 | 工程按质论价 | 分部分项清单合价+单价措施清单合价-分部分项除税工程设备费-单价措施除税工程设备费 |  | 0 |  |  |  |  | 市优0.8%/省优1.1%/国优专业1.2%/国优1.3%
编制人（造价人员）： |  |  |  | 复核人（造价工程师）：
未来软件编制 |  |  |  | 2024年11月19日
表-11
总价措施项目清单与计价表
工程名称：东南大学成贤学院综合楼大厅改造工程-土建 |  |  |  |  | 标段： |  |  | 第3页 共3页
序号 | 项目编码 | 项 目 名 称 | 计算基础 |  | 费率(%) | 金额(元) | 调整 费率(%) |  | 调整后 金额(元) | 备注
11 | 011707011001 | 住宅分户验收 | 分部分项清单合价+单价措施清单合价-分部分项除税工程设备费-单价措施除税工程设备费 | [6 empty] | 0.1%
12 | 011707012001 | 建筑工人实名制费用 | 分部分项清单合价+单价措施清单合价-分部分项除税工程设备费-单价措施除税工程设备费 | [6 empty] | 0.03%
13 | 011707015001 | 智慧工地费用 | 分部分项清单合价+单价措施清单合价-分部分项除税工程设备费-单价措施除税工程设备费 | [6 empty] | 0.04～0.08%
合 计
编制人（造价人员）： |  |  |  | 复核人（造价工程师）：
未来软件编制 |  |  |  | 2024年11月19日
表-11

## 表-12 其他项目清单与计价汇总表
其他项目清单与计价汇总表
工程名称：东南大学成贤学院综合楼大厅改造工程-土建 |  | 标段： |  | 第1页 共1页
序号 | 项 目 名 称 | 金额(元) | 结算金额(元) |  | 备注
1 | 暂列金额 | 7177.76 |  |  | 明细详见表-12-1
2 | 暂估价 | 0.00
2.1 | 材料(工程设备)暂估价 | — |  |  | 明细详见表-12-2
2.2 | 专业工程暂估价 | 0.00 |  |  | 明细详见表-12-3
3 | 计日工 |  |  |  | 明细详见表-12-4
4 | 总承包服务费 |  |  |  | 明细详见表-12-5
合 计 |  |  |  |  | —
未来软件编制 |  |  |  | 2024年11月19日
表-12

## 表-12-1 暂列金额明细表
暂列金额明细表
工程名称：东南大学成贤学院综合楼大厅改造工程-土建 |  | 标段： |  | 第1页 共1页
序号 | 项 目 名 称 | 计量单位 | 暂定金额(元) |  | 备注
1 | 预留金 |  | 7177.76
合 计 |  |  | 7177.76 |  | —
未来软件编制 |  |  |  | 2024年11月19日
表-12-1

## 表-12-2 材料(工程设备)暂估单价及调整表
材料(工程设备)暂估单价及调整表
工程名称：东南大学成贤学院综合楼大厅改造工程-土建 | [5 empty] | 标段： |  |  |  | 第1页 共1页
序号 | 材料编码 | 材料(工程设备)名称、规格、型号 | 计量 单位 | 数量 |  |  | 暂估(元) |  | 确认(元) |  |  | 差额±(元) |  | 备注
|  |  |  | 投标 | 确认 |  | 单价 | 合价 | 单价 |  | 合价 | 单价 | 合价
1 | 11010304 | 内墙乳胶漆 | kg |  |  |  | 10
合 计
未来软件编制 | [9 empty] | 2024年11月19日
表-12-2

## 表-12-3 专业工程暂估价及结算价表
专业工程暂估价及结算价表
工程名称：东南大学成贤学院综合楼大厅改造工程-土建 |  |  | 标段： |  | 第1页 共1页
序号 | 工程名称 | 工程内容 | 暂估金额(元) | 结算金额(元) |  | 差额±(元) | 备注
合 计 |  |  | 0.00 |  |  |  | —
未来软件编制 |  |  |  |  | 2024年11月19日
表-12-3

## 表-12-4 计日工表
计 日 工 表
工程名称：东南大学成贤学院综合楼大厅改造工程-土建 |  |  |  | 标段： |  | 第1页 共1页
编号 | 项目名称 | 单位 | 暂定数量 | 实际数量 | 综合单价 (元) | 合价(元)
[6 empty] | 暂定 | 实际
一 | 人工
人工小计
二 | 材料
材料小计
三 | 施工机械
施工机械小计
四、企业管理费和利润
总 计
未来软件编制 | [5 empty] | 2024年11月19日
表-12-4

## 表-12-5 总承包服务费计价表
总承包服务费计价表
工程名称：东南大学成贤学院综合楼大厅改造工程-土建 |  |  |  | 标段： |  | 第1页 共1页
序号 | 项 目 名 称 | 项目价值(元) | 服务内容 |  | 计算基础 | 费率(%) | 金额(元)
| 合 计 | — | — |  |  | —
未来软件编制 | [5 empty] | 2024年11月19日
表-12-5

## 表-13 规费、税金项目计价表
规费、税金项目计价表
工程名称：东南大学成贤学院综合楼大厅改造工程-土建 |  |  |  | 标段： |  |  | 第1页 共1页
序号 | 项 目 名 称 | 计算基础 |  |  | 计算基数(元) | 计算费率(%) |  | 金额(元)
1 | 规费 | 分部分项工程费+措施项目费+其他项目费-除税工程设备费 |  |  |  | 100
1.1 | 社会保险费 |  |  |  |  | 2.4
1.2 | 住房公积金 |  |  |  |  | 0.42
1.3 | 环境保护税 |  |  |  |  | 0.1
2 | 税金 | 分部分项工程费+措施项目费+其他项目费+规费-(甲供材料费+甲供设备费)/1.01 |  |  |  | 9
合 计
编制人（造价人员）： |  |  | 复核人（造价工程师）：
未来软件编制 |  |  | 2024年11月19日
表-13