## 封-1 招标工程量清单封面(单位工程)
| 东南大学成贤学院房屋外墙面砖检修 |  | 工程
招标工程量清单
招 标 人： |  | 东南大学成贤学院
（单位盖章）
造价咨询人：
（单位盖章）
2024-05-10
封-1

## 表-08 分部分项工程和单价措施项目清单与计价表
分部分项工程和单价措施项目清单与计价表
工程名称：东南大学成贤学院房屋外墙面砖检修工程 | [5 empty] | 第1页 共2页
序 号 | 项目编码 | 项目名称 | 项目特征描述 | 计量 单位 | 工程量 | 金 额(元)
[6 empty] | 综合单价 | 合价 | 其中
暂估价
|  | A.12 外墙面砖检修 |  |  | 1
1 | 011605002001 | 立面块料拆除 | 1、部位：校内所有房屋进出口及临边道路处贴砖外墙面 2、检查铲除房屋外墙面空鼓、开裂即将脱落面砖层及水泥砂浆层至墙体基层 3、垃圾装袋 4、施工高度：根据现场情况自行考虑辅助机械措施 5、工程量暂定，按实结算 | m2 | 200
2 | 011605002002 | 立面块料拆除（每处不足1m2） | 1、部位：校内所有房屋进出口及临边道路处贴砖外墙面 2、检查铲除房屋外墙面空鼓、开裂即将脱落面砖层及水泥砂浆层至墙体基层（每处按不足1m2计算） 3、垃圾装袋 4、施工高度：根据现场情况自行考虑辅助机械措施 5、工程量暂定，按实结算 | 处 | 200
3 | 011203001003 | 零星项目一般抹灰 | 1、部位：校内所有房屋外墙面砖检修处 2、修复已铲除的空鼓开裂抹灰层 3、基底清理 4、20厚M15防水砂浆找平抹灰 5、施工高度：根据现场情况自行考虑辅助机械措施 6、工程量暂定，按实结算 | m2 | 200
4 | 011203001001 | 零星项目一般抹灰（每处不足1m2） | 1、部位：校内所有房屋外墙面砖检修处 2、修复已铲除的空鼓开裂抹灰层（每处按不足1m2计算） 3、基底清理 4、20厚M15防水砂浆找平抹灰 5、施工高度：根据现场情况自行考虑辅助机械 6、工程量暂定，按实结算 | 处 | 200
5 | 010903002001 | 墙面涂膜防水 | 1、部位：校内所有房屋外墙面砖检修处 2、基底清理 3、满刷1.5厚聚合物水泥防水涂料（Ⅱ型） 4、施工高度：根据现场情况自行考虑辅助机械 5、工程量暂定，按实结算 | m2 | 100
本页小计
合 计
未来软件编制 | [5 empty] | 2024年5月17日
表-08
分部分项工程和单价措施项目清单与计价表
工程名称：东南大学成贤学院房屋外墙面砖检修工程 | [5 empty] | 第2页 共2页
序 号 | 项目编码 | 项目名称 | 项目特征描述 | 计量 单位 | 工程量 | 金 额(元)
[6 empty] | 综合单价 | 合价 | 其中
暂估价
6 | 011406001001 | 抹灰面油漆 | 1、部位：校内所有房屋外墙面砖检修处 2、基底清理 3、外墙抗裂腻子2遍 4、白色外墙乳液型涂料1底2面，胶带分隔（颜色及分隔缝同原有外墙面砖） 5、施工高度：根据现场情况自行考虑辅助机械 6、工程量暂定，按实结算 | m2 | 200
7 | 011406001002 | 抹灰面油漆（每处不足1m2） | 1、部位：校内所有房屋外墙面砖检修处 2、基底清理 3、外墙抗裂腻子2遍 4、白色外墙乳液型涂料1底2面，胶带分隔（颜色及分隔缝同原有外墙面砖） 5、施工高度：根据现场情况自行考虑辅助机械 6、工程量暂定，按实结算 | 处 | 200
8 | 010103002001 | 垃圾外运 | 1.废弃料品种:拆除后的建筑垃圾 2.运距:自行考虑 3.报价中需包括垃圾清理、上下楼、装车、外运及弃置费等所有费用，保洁等 4.外运出校园，运距、渣土消纳费、运输途中道路清洁费等由投标单位自行考虑，结算时不调整 | 项 | 1
|  | A.9 中心配电房 |  |  | 1
分部分项合计
9 | 011703001001 | 垂直运输 | 1、垂直运输费及高空施工作业机械费投标人自行考虑 | 项 | 1
单价措施合计
本页小计
合 计
未来软件编制 | [5 empty] | 2024年5月17日
表-08

## 表-11 总价措施项目清单与计价表
总价措施项目清单与计价表
工程名称：东南大学成贤学院房屋外墙面砖检修工程 |  |  |  |  | 标段： |  |  | 第1页 共3页
序号 | 项目编码 | 项 目 名 称 | 计算基础 |  | 费率(%) | 金额(元) | 调整 费率(%) |  | 调整后 金额(元) | 备注
1 | 011707001001 | 安全文明施工
1.1 | 1.1 | 基本费 | 分部分项清单合价+单价措施清单合价-分部分项除税工程设备费-单价措施除税工程设备费 |  | 3.1 |  |  |  |  | 不取费时将“费率”置0；
1.2 | 1.2 | 增加费 | 分部分项清单合价+单价措施清单合价-分部分项除税工程设备费-单价措施除税工程设备费 |  | 0 |  |  |  |  | 1星0.7%/2星0.77%/3星0.84%
1.3 | 1.3 | 扬尘污染防治增加费 | 分部分项清单合价+单价措施清单合价-分部分项除税工程设备费-单价措施除税工程设备费 |  | 0.31
2 | 011707002001 | 夜间施工 | 分部分项清单合价+单价措施清单合价-分部分项除税工程设备费-单价措施除税工程设备费 | [6 empty] | 0～0.1%
3 | 011707003001 | 非夜间施工照明 | 分部分项清单合价+单价措施清单合价-分部分项除税工程设备费-单价措施除税工程设备费 | [6 empty] | 0.2%
4 | 011707005001 | 冬雨季施工 | 分部分项清单合价+单价措施清单合价-分部分项除税工程设备费-单价措施除税工程设备费 | [6 empty] | 0.05～0.2%
编制人（造价人员）： |  |  |  | 复核人（造价工程师）：
未来软件编制 |  |  |  | 2024年5月17日
表-11
总价措施项目清单与计价表
工程名称：东南大学成贤学院房屋外墙面砖检修工程 |  |  |  |  | 标段： |  |  | 第2页 共3页
序号 | 项目编码 | 项 目 名 称 | 计算基础 |  | 费率(%) | 金额(元) | 调整 费率(%) |  | 调整后 金额(元) | 备注
5 | 011707006001 | 地上、地下设施、建筑物的临时保护设施 | 分部分项清单合价+单价措施清单合价-分部分项除税工程设备费-单价措施除税工程设备费
6 | 011707007001 | 已完成工程及设备保护 | 分部分项清单合价+单价措施清单合价-分部分项除税工程设备费-单价措施除税工程设备费 | [6 empty] | 0～0.05%
7 | 011707008001 | 临时设施 | 分部分项清单合价+单价措施清单合价-分部分项除税工程设备费-单价措施除税工程设备费 | [6 empty] | 1～2.3%
8 | 011707009001 | 赶工措施 | 分部分项清单合价+单价措施清单合价-分部分项除税工程设备费-单价措施除税工程设备费 | [6 empty] | 0.5～2.1%
9 | 011707010001 | 工程按质论价 | 分部分项清单合价+单价措施清单合价-分部分项除税工程设备费-单价措施除税工程设备费 |  | 0 |  |  |  |  | 市优结构0.7%/市优0.9%/省优1.3%/国优专业1.4%/国优1.6%
编制人（造价人员）： |  |  |  | 复核人（造价工程师）：
未来软件编制 |  |  |  | 2024年5月17日
表-11
总价措施项目清单与计价表
工程名称：东南大学成贤学院房屋外墙面砖检修工程 |  |  |  |  | 标段： |  |  | 第3页 共3页
序号 | 项目编码 | 项 目 名 称 | 计算基础 |  | 费率(%) | 金额(元) | 调整 费率(%) |  | 调整后 金额(元) | 备注
10 | 011707011001 | 住宅分户验收 | 分部分项清单合价+单价措施清单合价-分部分项除税工程设备费-单价措施除税工程设备费 | [6 empty] | 0.4%
11 | 011707012001 | 建筑工人实名制费用 | 分部分项清单合价+单价措施清单合价-分部分项除税工程设备费-单价措施除税工程设备费 | [6 empty] | 0.05%
12 | 011707015001 | 智慧工地费用 | 分部分项清单合价+单价措施清单合价-分部分项除税工程设备费-单价措施除税工程设备费 | [6 empty] | 0.08～0.15%
合 计
编制人（造价人员）： |  |  |  | 复核人（造价工程师）：
未来软件编制 |  |  |  | 2024年5月17日
表-11

## 表-12 其他项目清单与计价汇总表
其他项目清单与计价汇总表
工程名称：东南大学成贤学院房屋外墙面砖检修工程 |  | 标段： |  | 第1页 共1页
序号 | 项 目 名 称 | 金额(元) | 结算金额(元) |  | 备注
1 | 暂列金额 | 7868.90 |  |  | 明细详见表-12-1
2 | 暂估价 | 0.00
2.1 | 材料(工程设备)暂估价 | — |  |  | 明细详见表-12-2
2.2 | 专业工程暂估价 | 0.00 |  |  | 明细详见表-12-3
3 | 计日工 |  |  |  | 明细详见表-12-4
4 | 总承包服务费 |  |  |  | 明细详见表-12-5
合 计 |  |  |  |  | —
未来软件编制 |  |  |  | 2024年5月17日
表-12

## 表-12-1暂列金额明细表
暂列金额明细表
工程名称：东南大学成贤学院房屋外墙面砖检修工程 |  | 标段： |  | 第1页 共1页
序号 | 项 目 名 称 | 计量单位 | 暂定金额(元) |  | 备注
1 | 预留金 | 元 | 7868.90
合 计 |  |  | 7868.90 |  | —
未来软件编制 |  |  |  | 2024年5月17日
表-12-1

## 表-12-2 材料(工程设备)暂估单价及调整表
材料(工程设备)暂估单价及调整表
工程名称：东南大学成贤学院房屋外墙面砖检修工程 | [5 empty] | 标段： |  |  |  | 第1页 共1页
序号 | 材料编码 | 材料(工程设备)名称、规格、型号 | 计量 单位 | 数量 |  |  | 暂估(元) |  | 确认(元) |  |  | 差额±(元) |  | 备注
|  |  |  | 投标 | 确认 |  | 单价 | 合价 | 单价 |  | 合价 | 单价 | 合价
1 | 11010373 | 乳液型涂料(面涂) | kg |  |  |  | 18
2 | 11010372 | 乳液型涂料(底涂) | kg |  |  |  | 18
合 计
未来软件编制 | [9 empty] | 2024年5月17日
表-12-2

## 表-12-3 专业工程暂估价及结算价表
专业工程暂估价及结算价表
工程名称：东南大学成贤学院房屋外墙面砖检修工程 |  |  | 标段： |  | 第1页 共1页
序号 | 工程名称 | 工程内容 | 暂估金额(元) | 结算金额(元) |  | 差额±(元) | 备注
合 计 |  |  | 0.00 |  |  |  | —
未来软件编制 |  |  |  |  | 2024年5月17日
表-12-3

## 表-12-4 计日工表
计 日 工 表
工程名称：东南大学成贤学院房屋外墙面砖检修工程 |  |  |  | 标段： |  | 第1页 共1页
编号 | 项目名称 | 单位 | 暂定数量 | 实际数量 | 综合单价 (元) | 合价(元)
[6 empty] | 暂定 | 实际
一 | 人工
人工小计
二 | 材料
材料小计
三 | 施工机械
施工机械小计
四、企业管理费和利润
总 计
未来软件编制 | [5 empty] | 2024年5月17日
表-12-4

## 表-12-5 总承包服务费计价表
总承包服务费计价表
工程名称：东南大学成贤学院房屋外墙面砖检修工程 |  |  |  | 标段： |  | 第1页 共1页
序号 | 项 目 名 称 | 项目价值(元) | 服务内容 |  | 计算基础 | 费率(%) | 金额(元)
| 合 计 | — | — |  |  | —
未来软件编制 | [5 empty] | 2024年5月17日
表-12-5

## 表-13 规费、税金项目计价表
规费、税金项目计价表
工程名称：东南大学成贤学院房屋外墙面砖检修工程 |  |  |  | 标段： |  |  | 第1页 共1页
序号 | 项 目 名 称 | 计算基础 |  |  | 计算基数(元) | 计算费率(%) |  | 金额(元)
1 | 规费 | 分部分项工程费+措施项目费+其他项目费-除税工程设备费 |  |  |  | 100
1.1 | 社会保险费 |  |  |  |  | 3.2
1.2 | 住房公积金 |  |  |  |  | 0.53
1.3 | 环境保护税 |  |  |  |  | 0.1
2 | 税金 | 分部分项工程费+措施项目费+其他项目费+规费-(甲供材料费+甲供设备费)/1.01 |  |  |  | 9
合 计
编制人（造价人员）： |  |  | 复核人（造价工程师）：
未来软件编制 |  |  | 2024年5月17日
表-13