## Sheet
附件8：
东南大学成贤学院新建学生宿舍高清数字监控系统建设工程清单
序号 | 商品名称 | 品牌 | 技术规格 | 单位 | 数量 | 单价 | 小计 | 备注
1 | 全彩枪型摄像机 | 海康威视、大华、三星或同等品牌 | 具有400万像素 CMOS传感器。 内置GPU芯片。 内置麦克风和喇叭。 具有不小于1/1.8"靶面尺寸 内置2颗白光补光灯。 最低照度彩色：0.0004 lx。 ★白天或夜晚均可输出彩色视频图像。（公安部检验报告证明，并加盖厂家公章） ★在2560x1440 @ 25fps下，清晰度不小于1400TVL。（公安部检验报告证明，并加盖厂家公章） 支持H.264、H.265、MJPEG视频编码格式，其中H.264支持Baseline/Main/High Profile。 信噪比不小于62dB。 支持声音报警功能，报警声音类型不小于10种，报警声级及报警次数可设置。 需具备智能分析抗干扰功能，当篮球、小狗、树叶等非人或车辆目标经过检测区域时，不会触发报警。 摄像机能够在-30~60摄氏度，湿度小于93%环境下稳定工作。 | 台 | 72
2 | 黑光枪型摄像机 | 海康威视、大华、三星或同等品牌 | ★内置双镜头，靶面尺寸均不低于1/1.8英寸。（公安部检验报告证明，并加盖厂家公章） 内置两个图像传感器，分别输出黑白及彩色图像，可对视频图像进行融合输出。 内置GPU芯片。 内置混合补光灯，每颗补光灯由红外灯、白光灯组成，可自动或手动调节补光灯的亮度。 最低照度彩色：0.0002 lx，黑白:0.0001 lx，最大亮度鉴别等级（灰度等级）不小于11级。 需支持五码流技术，主码流最高≥2560x1440@25fps；子码流≥704x576@25fps；第三码流最高≥1920x1080@8fps；第四码流最高≥704x576@25fps；第五码流最高≥704x576@25fps。 支持H.264、H.265、MJPEG视频编码格式，且具有High Profile编码能力。 支持检出两眼瞳距19像素点以上的人脸图片。 人脸检出率不小于99%。 人脸抓拍重复率不大于1%。 支持人脸区域自动曝光功能，可根据外部不同场景和光照变化自动调节人脸区域曝光参数。 ★同一静止场景相同图像质量下，设备在H.265编码方式时，开启智能编码功能和不开启智能编码相比，码率节约80%。（公安部检验报告证明，并加盖厂家公章） | 台 | 18
3 | 黑光半球型摄像机 | 海康威视、大华、三星或同等品牌 | ★内置双镜头，靶面尺寸均不低于1/2.7英寸。（公安部检验报告证明，并加盖厂家公章） 内置两个图像传感器，分别采集黑白和彩色图像，可对这两路视频图像进行融合输出。 内置GPU芯片。 内置混合补光灯，每颗补光灯由红外灯、白光灯组成，可自动或手动调节补光灯的亮度。 最低照度彩色：0.0002 lx，黑白:0.0001 lx，最大亮度鉴别等级（灰度等级）不小于11级。 需支持五码流技术，主码流最高≥1920x1080@25fps；子码流≥704x576@25fps；第三码流最高≥1920x1080@25fps；第四码流最高≥704x576@25fps；第五码流最高≥704x576@25fps。（公安部检验报告证明） 可同时对经过设定区域内的30个行人进行人脸检测、跟踪、评分和抓拍。 人脸检出率不小于99%。 支持人脸区域自动曝光功能，可根据外部不同场景和光照变化自动调节人脸区域曝光参数。 支持MD5、SHA256加密算法。 | 台 | 20
4 | 黑光球型摄像机 | 海康威视、大华、三星或同等品牌 | 1.★摄像机具体两个图像传感器，靶面尺寸不小于1/1.8英寸，视频图像分辨率不小于2560×1440（以公安部检验报告为准，并加盖厂家公章） 2.摄像机具有双路视频融合功能，可分别输出黑白及彩色图像，并对视频图像进行融合输入 3.支持35倍光学变倍。 4.最低照度：彩色0.0002 lx，黑白0.0001 lx，内置GPU芯片 5.支持快速聚焦功能，当设备对监控区域内的行人人脸进行跟踪录像，录像通过单帧回放时应能保持每帧画面清晰稳定。 6.设备可对监视画面中不小于40个人脸进行检测、跟踪和抓拍,可抓拍距设备150米处的人脸，可抓拍距设备500米处的人体及车辆。 7.具有三种滤光片，在白天、夜晚及有雾情况下可自动切换不同的滤光片进行成像。滤光片透过率不小于95%。 | 台 | 4
5 | 黑光枪型摄像机 | 海康威视、大华、三星或同等品牌 | 1.具有400万像素CMOS传感器，具有不小于1/1.8"靶面尺寸，设备水平中心分辨力不小于1500TVL，最低照度彩色不大于0.0002 lx，黑白不大于0.0001 lx。 2.像元尺寸不小于2.9um×2.9um，内置两个图像传感器，分别输出黑白及彩色图像，可对视频图像进行融合输出，内置GPU芯片。 3.水平视场角不小于100°，支持检出两眼瞳距20像素点以上的人脸图片，支持单场景同时检出不少于30张人脸图片，并支持面部跟踪。 4.★支持人脸抓拍、人体检测、人脸人体检测三种模式，支持对存储卡进行读写锁定，锁定后的存储卡在移动终端需要密码才能访问。（公安部检验报告证明，并加盖厂家公章） 5.人脸检出率不小于99%，车型识别白天准确率大于99%，晚上准确率大于95%。 6.可识别不低于170种车辆品牌，车辆品牌识别白天准确率大于99%，晚上准确率大于97%。 7.支持捕获、识别新能源汽车专用号牌，支持人脸区域自动曝光功能，可根据外部不同场景和光照变化自动调节人脸区域曝光参数。 | 台 | 2
6 | 网络存储设备 | 海康威视、大华、三星或同等品牌 | 机架式/4U 36盘位/1536Mbps接入带宽/36块6T企业级SATA磁盘/可接SAS扩展柜(1个SAS口，如需2个，下单请标注）/64位多核处理器、4GB（标配，可扩展至32G）,2个千兆数据网口(可增扩4个千兆网口或2个万兆网口，如有需要必须下单时备注)，1个千兆管理口/冗余电源/支持流媒体1:1:1接入存储转发/视频流、图片、SMART、视频文件混合直写/智能事件检索、精确定位、浓缩播放/RAID 0、1、3、5、6、10、50，60/网络协议：RTSP/ONVIF/PSIA/SIP（GB/T28181） | 台 | 1 |  |  | 128路4M码流存储30天
7 | 接入交换机 | 华三，华为、思科或同等品牌 | 16口千兆二层非网管型交换机 机架式 • 提供16个10/100/1000M自适应RJ45电口 1个千兆SFP光口 • 支持IEEE802.3、IEEE802.3u、IEEE802.3x | 台 | 8
8 | 汇聚交换机 | 华三，华为、思科或同等品牌 | 1、交换容量≥255Gbps，包转发速率≥65Mpps；24个100/1000Base-X 千兆SFP口，8个Combo10/100/1000Base-T自适应以太网端口（与后8个SFP口 Combo），2个千兆SFP口，2个万兆 SFP+口； 2、支持IRF2智能弹性架构，最多9台物理设备虚拟化为一台逻辑设备，非堆叠模块实现，虚拟组内可以实现一致的转发表项，统一的管理，跨物理设备的链路聚合； 3、支持绿色节能，auto-power-down（端口自动节能），满足材料环保与安全性的欧盟RoHS标准。 4、支持基于端口的VLAN（4K）、QinQ和灵活QinQ、Voice VLAN、VLAN映射、Guest VLAN 5、支持静态路由、RIP 、支持IPv6静态路由、RIPng 6、支持对端口进出双向进行限速、支持CAR、灵活的队列调度算法，可以同时基于端口和队列进行设置，支持SP、WRR、SP+WRR三种模式 7、支持报文的802.1p和DSCP优先级重新标记、基于源MAC、目的MAC、源IP、目的IP、端口、协议、VLAN的流分类 8、★配置电源且电源功率≥150W，须具备五星级商品售后服务评价体系，售后服务体系完善程度七星级并提供相关证书，加盖厂家公章； | 台 | 1
9 | 核心交换机 | 华龙、华为、华三或同等品牌 | 独立式室外汇聚设备； ★具备2个百兆电口和6个百兆SFP光口（含光模块），1个千兆光口 含外置电源、支持防雷，带网管，1路外围摄像机控制，1路RS232/485数据，支持掉电警告。 | 台 | 1
10 | 光模块 | 华三，华为、思科或同等品牌 | 1310nm,10km,LC接口 | 块 | 16
11 | 平台扩容 | 海康威视、大华、三星或同等品牌 | 原有平台为海康威视iSecure Center Education | 路 | 150
12 | 枪机支架 | 国产优质 |  | 个 | 92
13 | 球机支架 | 国产优质 |  | 个 | 2
14 | 摄像机电源 | 海康威视、大华、三星 | 12V2A | 个 | 116
15 | 机柜 | 国产优质 | 9U，玻璃门 | 台 | 10
16 | 电源线 | 国产优质 | RVV2*1.0 | 米 | 5000
17 | 网线 | 国产优质 | 国标六类 | 箱 | 18
18 | 管材 | 中财 | PVC 20管 | 米 | 300
19 | 辅材 | 国产优质 | 完成项目所需五金件、插排、水晶头、绝缘胶带、螺丝等 | 项 | 1
20 | 施工调试 |  |  | 项 | 1
合计(元)： | [7 empty] | 含税运
备注：我校原有安防综合平台为海康威视iSecure Center Education。1.第一中标候选人在接到发标人中标通知的3个工作日内需提供本项目主要设备（监控摄像机、网络存储设备）的原厂质保函，如无法提供，中标资格顺延至下一候选人，以此类推。（详见附件6）2.第一中标候选人在接到发标人中标通知的3个工作日内需提供平台原厂扩容技术支持证明函加盖原厂公章，如无法提供，中标资格顺延至下一候选人，以此类推（格式见附件5）3.第一中标候选人在接到发标人中标通知的3个工作日内需提供我校原有安防综合平台厂家承诺将本项目所投产品全部接入iSecure Center Education平台使用，方便学校统一管理的原厂对接承诺函，并加盖公章，如无法提供，中标资格顺延至下一候选人，以此类推。（格式自拟）