## 封-1 招标工程量清单封面(单位工程)
| 东南大学成贤学院屋面及宿舍渗漏维修 |  | 工程
招标工程量清单
招 标 人： |  | 东南大学成贤学院
（单位盖章）
造价咨询人：
（单位盖章）
2024-10-18
封-1

## 表-08 分部分项工程和单价措施项目清单与计价表
分部分项工程和单价措施项目清单与计价表
工程名称：东南大学成贤学院屋面及宿舍渗漏维修工程 | [5 empty] | 第1页 共2页
序 号 | 项目编码 | 项目名称 | 项目特征描述 | 计量 单位 | 工程量 | 金 额(元)
[6 empty] | 综合单价 | 合价 | 其中
暂估价
|  | A.9 二食堂（屋顶） |  |  | 1
1 | 080403006007 | 防水堵漏 | 1、部位：二食堂伸缩缝处屋顶 2、屋面卷材内部积水清理 3、检查渗漏点进行防水堵漏 4、含屋面原有线路支架整理、恢复，支架立柱底部铺设垫快（橡胶垫） 5、投标人踏勘现场自行报价，结算时不予调整。 6、满足业主使用需求 | 项 | 1
|  | A.9 二食堂（二楼东北角外窗、墙） |  |  | 1
2 | 080403006006 | 防水堵漏 | 1、部位：二楼东北角外窗、墙 2、检查渗漏点进行防水堵漏，含室内墙面涂料层恢复 3、投标人踏勘现场自行报价，结算时不予调整。 4、满足业主使用需求 | 项 | 1
|  | A.9 电工电子实验楼 |  |  | 1
3 | 080403006003 | 防水堵漏 | 1、部位：电工电子实验楼816教室屋顶 2、检查渗漏点进行防水堵漏，含后期恢复屋面板底涂料层 3、投标人踏勘现场自行报价，结算时不予调整。 4、满足业主使用需求 | 项 | 1
|  | A.9 图书馆 |  |  | 1
4 | 080403006004 | 防水堵漏 | 1、部位：图书馆5014屋顶 2、检查渗漏点进行防水堵漏，含后期恢复破损吊顶天棚 3、投标人踏勘现场自行报价，结算时不予调整。 4、满足业主使用需求 | 项 | 1
|  | A.9 桃园13舍 |  |  | 1
5 | 080403006005 | 防水堵漏 | 1、部位：桃园13舍102、112房间 2、检查渗漏点进行防水堵漏，含后期恢复板底涂料层 3、投标人踏勘现场自行报价，结算时不予调整。 4、满足业主使用需求 | 间 | 2
|  | A.9 四食堂 |  |  | 1
6 | 011604002001 | 立面抹灰层拆除 | 1、部位：西北角楼梯间屋顶 2、铲除墙面开裂及空鼓抹灰层至基层 | m2 | 22
7 | 010903002002 | 墙面涂膜防水 | 1、部位：西北角楼梯间屋顶 2、墙面基层刷1.5mm厚聚合物水泥防水涂料1布4涂（Ⅱ型） | m2 | 33.75
8 | 011201001001 | 墙面一般抹灰 | 1、部位：西北角楼梯间屋顶 2、20厚M15水泥砂浆抹灰 | m2 | 22
本页小计
合 计
未来软件编制 | [5 empty] | 2024年10月22日
表-08
分部分项工程和单价措施项目清单与计价表
工程名称：东南大学成贤学院屋面及宿舍渗漏维修工程 | [5 empty] | 第2页 共2页
序 号 | 项目编码 | 项目名称 | 项目特征描述 | 计量 单位 | 工程量 | 金 额(元)
[6 empty] | 综合单价 | 合价 | 其中
暂估价
9 | 060104012001 | 屋面基层处理 | 1、部位：西北角楼梯间屋顶 2、清理屋面基层（原有保护层脱层碎渣等） | m2 | 63
10 | 010902003001 | 屋面刚性层 | 1、部位：西北角楼梯间屋顶 2、浇筑50mm厚C20细石混凝土找坡层 3、内置Φ4@200钢筋网片 | m2 | 63
11 | 010902001001 | 屋面卷材防水 | 1、部位：西北角楼梯间屋顶 2、检查屋面渗漏处进行细部防水处理 3、热熔烘铺4mm厚单层SBS改性沥青防水卷材 4、四周墙面上翻250mm高嵌入泛水槽口内，采用钢压条固定，密封胶封堵（含开凿泛水槽） 5、需符合相关屋面工程施工质量标准 6、满足业主使用需求 | m2 | 74.55
12 | 011407001001 | 墙面喷刷涂料 | 1、部位：西北角楼梯间 2、铲除室内渗漏处墙面破损乳胶漆 3、批内墙混合腻子三遍，刷白色内墙乳胶漆3遍 | m2 | 48
|  | A.16 垃圾外运 |  |  | 1
13 | 010103002001 | 垃圾外运 | 1.废弃料品种:拆除后的建筑垃圾 2.运距:自行考虑 3.报价中需包括垃圾清理、上下楼、装车、外运及弃置费等所有费用，保洁等 4.外运出校园，运距、渣土消纳费、运输途中道路清洁费等由投标单位自行考虑，结算时不调整 | 项 | 1
分部分项合计
14 | 011703001001 | 垂直运输 | 1、垂直运输费投标人自行考虑 | 项 | 1
单价措施合计
本页小计
合 计
未来软件编制 | [5 empty] | 2024年10月22日
表-08

## 表-11 总价措施项目清单与计价表
总价措施项目清单与计价表
工程名称：东南大学成贤学院屋面及宿舍渗漏维修工程 |  |  |  |  | 标段： |  |  | 第1页 共3页
序号 | 项目编码 | 项 目 名 称 | 计算基础 |  | 费率(%) | 金额(元) | 调整 费率(%) |  | 调整后 金额(元) | 备注
1 | 011707001001 | 安全文明施工
1.1 | 1.1 | 基本费 | 分部分项清单合价+单价措施清单合价-分部分项除税工程设备费-单价措施除税工程设备费 |  | 3.1 |  |  |  |  | 不取费时将“费率”置0；
1.2 | 1.2 | 增加费 | 分部分项清单合价+单价措施清单合价-分部分项除税工程设备费-单价措施除税工程设备费 |  | 0 |  |  |  |  | 1星0.7%/2星0.77%/3星0.84%
1.3 | 1.3 | 扬尘污染防治增加费 | 分部分项清单合价+单价措施清单合价-分部分项除税工程设备费-单价措施除税工程设备费 |  | 0.31
2 | 011707002001 | 夜间施工 | 分部分项清单合价+单价措施清单合价-分部分项除税工程设备费-单价措施除税工程设备费 | [6 empty] | 0～0.1%
3 | 011707003001 | 非夜间施工照明 | 分部分项清单合价+单价措施清单合价-分部分项除税工程设备费-单价措施除税工程设备费 | [6 empty] | 0.2%
4 | 011707004001 | 二次搬运 | 分部分项清单合价+单价措施清单合价-分部分项除税工程设备费-单价措施除税工程设备费
编制人（造价人员）： |  |  |  | 复核人（造价工程师）：
未来软件编制 |  |  |  | 2024年10月22日
表-11
总价措施项目清单与计价表
工程名称：东南大学成贤学院屋面及宿舍渗漏维修工程 |  |  |  |  | 标段： |  |  | 第2页 共3页
序号 | 项目编码 | 项 目 名 称 | 计算基础 |  | 费率(%) | 金额(元) | 调整 费率(%) |  | 调整后 金额(元) | 备注
5 | 011707005001 | 冬雨季施工 | 分部分项清单合价+单价措施清单合价-分部分项除税工程设备费-单价措施除税工程设备费 | [6 empty] | 0.05～0.2%
6 | 011707006001 | 地上、地下设施、建筑物的临时保护设施 | 分部分项清单合价+单价措施清单合价-分部分项除税工程设备费-单价措施除税工程设备费
7 | 011707007001 | 已完成工程及设备保护 | 分部分项清单合价+单价措施清单合价-分部分项除税工程设备费-单价措施除税工程设备费 | [6 empty] | 0～0.05%
8 | 011707008001 | 临时设施 | 分部分项清单合价+单价措施清单合价-分部分项除税工程设备费-单价措施除税工程设备费 | [6 empty] | 1～2.3%
9 | 011707009001 | 赶工措施 | 分部分项清单合价+单价措施清单合价-分部分项除税工程设备费-单价措施除税工程设备费 | [6 empty] | 0.5～2.1%
编制人（造价人员）： |  |  |  | 复核人（造价工程师）：
未来软件编制 |  |  |  | 2024年10月22日
表-11
总价措施项目清单与计价表
工程名称：东南大学成贤学院屋面及宿舍渗漏维修工程 |  |  |  |  | 标段： |  |  | 第3页 共3页
序号 | 项目编码 | 项 目 名 称 | 计算基础 |  | 费率(%) | 金额(元) | 调整 费率(%) |  | 调整后 金额(元) | 备注
10 | 011707010001 | 工程按质论价 | 分部分项清单合价+单价措施清单合价-分部分项除税工程设备费-单价措施除税工程设备费 |  | 0 |  |  |  |  | 市优结构0.7%/市优0.9%/省优1.3%/国优专业1.4%/国优1.6%
11 | 011707011001 | 住宅分户验收 | 分部分项清单合价+单价措施清单合价-分部分项除税工程设备费-单价措施除税工程设备费 | [6 empty] | 0.4%
12 | 011707012001 | 建筑工人实名制费用 | 分部分项清单合价+单价措施清单合价-分部分项除税工程设备费-单价措施除税工程设备费 | [6 empty] | 0.05%
13 | 011707015001 | 智慧工地费用 | 分部分项清单合价+单价措施清单合价-分部分项除税工程设备费-单价措施除税工程设备费 | [6 empty] | 0.08～0.15%
合 计
编制人（造价人员）： |  |  |  | 复核人（造价工程师）：
未来软件编制 |  |  |  | 2024年10月22日
表-11

## 表-12 其他项目清单与计价汇总表
其他项目清单与计价汇总表
工程名称：东南大学成贤学院屋面及宿舍渗漏维修工程 |  | 标段： |  | 第1页 共1页
序号 | 项 目 名 称 | 金额(元) | 结算金额(元) |  | 备注
1 | 暂列金额 | 0.00 |  |  | 明细详见表-12-1
2 | 暂估价 | 0.00
2.1 | 材料(工程设备)暂估价 | — |  |  | 明细详见表-12-2
2.2 | 专业工程暂估价 | 0.00 |  |  | 明细详见表-12-3
3 | 计日工 |  |  |  | 明细详见表-12-4
4 | 总承包服务费 |  |  |  | 明细详见表-12-5
合 计 |  |  |  |  | —
未来软件编制 |  |  |  | 2024年10月22日
表-12

## 表-12-1 暂列金额明细表
暂列金额明细表
工程名称：东南大学成贤学院屋面及宿舍渗漏维修工程 |  | 标段： |  | 第1页 共1页
序号 | 项 目 名 称 | 计量单位 | 暂定金额(元) |  | 备注
合 计 |  |  | 0.00 |  | —
未来软件编制 |  |  |  | 2024年10月22日
表-12-1

## 表-12-2 材料(工程设备)暂估单价及调整表
材料(工程设备)暂估单价及调整表
工程名称：东南大学成贤学院屋面及宿舍渗漏维修工程 | [5 empty] | 标段： |  |  |  | 第1页 共1页
序号 | 材料编码 | 材料(工程设备)名称、规格、型号 | 计量 单位 | 数量 |  |  | 暂估(元) |  | 确认(元) |  |  | 差额±(元) |  | 备注
|  |  |  | 投标 | 确认 |  | 单价 | 合价 | 单价 |  | 合价 | 单价 | 合价
合 计
未来软件编制 | [9 empty] | 2024年10月22日
表-12-2

## 表-12-3 专业工程暂估价及结算价表
专业工程暂估价及结算价表
工程名称：东南大学成贤学院屋面及宿舍渗漏维修工程 |  |  | 标段： |  | 第1页 共1页
序号 | 工程名称 | 工程内容 | 暂估金额(元) | 结算金额(元) |  | 差额±(元) | 备注
合 计 |  |  | 0.00 |  |  |  | —
未来软件编制 |  |  |  |  | 2024年10月22日
表-12-3

## 表-12-4 计日工表
计 日 工 表
工程名称：东南大学成贤学院屋面及宿舍渗漏维修工程 |  |  |  | 标段： |  | 第1页 共1页
编号 | 项目名称 | 单位 | 暂定数量 | 实际数量 | 综合单价 (元) | 合价(元)
[6 empty] | 暂定 | 实际
一 | 人工
人工小计
二 | 材料
材料小计
三 | 施工机械
施工机械小计
四、企业管理费和利润
总 计
未来软件编制 | [5 empty] | 2024年10月22日
表-12-4

## 表-12-5 总承包服务费计价表
总承包服务费计价表
工程名称：东南大学成贤学院屋面及宿舍渗漏维修工程 |  |  |  | 标段： |  | 第1页 共1页
序号 | 项 目 名 称 | 项目价值(元) | 服务内容 |  | 计算基础 | 费率(%) | 金额(元)
| 合 计 | — | — |  |  | —
未来软件编制 | [5 empty] | 2024年10月22日
表-12-5

## 表-13 规费、税金项目计价表
规费、税金项目计价表
工程名称：东南大学成贤学院屋面及宿舍渗漏维修工程 |  |  |  | 标段： |  |  | 第1页 共1页
序号 | 项 目 名 称 | 计算基础 |  |  | 计算基数(元) | 计算费率(%) |  | 金额(元)
1 | 规费 | 分部分项工程费+措施项目费+其他项目费-除税工程设备费 |  |  |  | 100
1.1 | 社会保险费 |  |  |  |  | 3.2
1.2 | 住房公积金 |  |  |  |  | 0.53
1.3 | 环境保护税 |  |  |  |  | 0.1
2 | 税金 | 分部分项工程费+措施项目费+其他项目费+规费-(甲供材料费+甲供设备费)/1.01 |  |  |  | 9
合 计
编制人（造价人员）： |  |  | 复核人（造价工程师）：
未来软件编制 |  |  | 2024年10月22日
表-13