## 封-1 招标工程量清单封面
| 东南大学成贤学院展厅装饰 |  | 工程
招标工程量清单
招 标 人： |  | 东南大学成贤学院
（单位盖章）
造价咨询人：
（单位盖章）
2026-03-26
封-1

## 表-02 建设项目汇总表
建设项目汇总表
工程名称：东南大学成贤学院展厅装饰工程 |  |  |  |  | 第1页 共1页
序号 | 单项工程名称 | 金额(元) | 其中:(元)
|  |  | 暂估价 | 安全文明施工费 |  | 规费
1 | 东南大学成贤学院展厅装饰工程 |  | 0.00
合 计 |  |  | 0.00
未来软件编制 |  |  |  |  | 2026年3月26日
表-02

## 表-03 单项工程汇总表
单项工程汇总表
工程名称：东南大学成贤学院展厅装饰工程 |  |  |  |  | 第1页 共1页
序号 | 单位工程名称 | 金额(元) | 其中:(元)
|  |  | 暂估价 | 安全文明施工费 |  | 规费
1 | 装修 |  | 0.00
2 | 安装 |  | 0.00
合 计 |  |  | 0.00
未来软件编制 |  |  |  |  | 2026年3月26日
表-03

## 封-1 招标工程量清单封面(单位工程)
| 装修 |  | 工程
招标工程量清单
招 标 人： |  | 东南大学成贤学院
（单位盖章）
造价咨询人：
（单位盖章）
2026-03-26
封-1

## 表-04 单位工程汇总表
单位工程汇总表
工程名称：装修 |  | 标段： |  | 第1页 共1页
序号 | 汇 总 内 容 |  | 金额(元) |  | 其中:暂估价(元)
1 | 分部分项工程
1.1 | 人工费
1.2 | 材料费
1.3 | 施工机具使用费
1.4 | 企业管理费
1.5 | 利润
2 | 措施项目
2.1 | 单价措施项目费
2.2 | 总价措施项目费
2.2.1 | 其中：安全文明施工措施费
3 | 其他项目
3.1 | 其中：暂列金额 |  | 25130.77
3.2 | 其中：专业工程暂估价 |  | 0.00
3.3 | 其中：计日工
3.4 | 其中：总承包服务费
4 | 规费
5 | 税金
合 计
未来软件编制 |  |  |  | 2026年3月26日
表-04

## 表-08 分部分项工程和单价措施项目清单与计价表
分部分项工程和单价措施项目清单与计价表
工程名称：装修 |  |  |  | 标段： |  |  | 第1页 共7页
序 号 | 项目编码 | 项目名称 | 项目特征描述 |  | 计量 单位 | 工程量 | 金 额(元)
[7 empty] | 综合单价 | 合价 | 其中
暂估价
|  | A.16 拆除及修复工程 |  |  |  | 1
1 | 011601001001 | 砖砌体拆除 | 1.部位：大厅、入口、花池 2.现场原有砌体工程拆除，包含砌体内的二次结构混凝土钢筋及饰面层，厚度综合考虑 |  | m3 | 5.52
2 | 010103001001 | 地坪修复 | 1.部位：室内排水沟槽 2.底部排水沟封堵处理， 3.C20细石砼填满至自流平底标高 |  | m3 | 5.75
3 | FA1706001001 | 平面块料拆除 | 1.部位：卫生间 2.铲除地砖地面及砂浆结合层，厚度综合考虑 3.建筑垃圾外运及处理综合考虑 |  | m2 | 26.9
4 | FA1706002001 | 立面块料拆除 | 1.部位：室内墙面瓷砖 2.检查空鼓、开裂墙面瓷砖并且铲除 |  | m2 | 80
5 | FA1706002002 | 立面块料拆除 | 1.部位：室内墙面马赛克砖 2.检查空鼓、开裂墙面马赛克砖并且铲除 |  | m2 | 94.59
6 | 010401012001 | 零星维修 | 1.部位：展厅与快递间隔墙、外墙 2.对墙面洞口及饰面进行修补、加固 3.对入口外侧面墙砖进行检修 4.投标人现场探勘，自行考虑报价，结算时不予调整 |  | 项 | 1
7 | 010103002001 | 垃圾外运 | 1.废弃料品种:拆除后的建筑垃圾 2.运距:自行考虑 3.报价中包括垃圾清理、上下楼、装车、外运及弃置费等所有费用，保洁等 4.外运出校园，运距、渣土消纳费、运输途中道路清洁费等由投标单位自行考虑，结算时不调整 |  | 项 | 1
|  | 砌筑工程 |  |  |  | 1
8 | 011810001001 | 植筋（新增隔墙、止水带） | 1.部位：新增砖墙、卫生间止水带 2.沿墙每隔600mm（或砌体皮数）设2Φ6拉结钢筋 3.符合相关砌筑规范标准 |  | 根 | 110
9 | 010402001001 | 砌块墙 | 1.部位：原有淋浴隔墙上部 2.砌块品种、规格、强度等级:200mm厚蒸压加气混凝土砌块，强度3.5N/mm2 3.墙体类型:内墙 4.砂浆强度等级:水泥砂浆M5.0 |  | m3 | 3.83
10 | 010402001002 | 砌块墙 | 1.部位：卫生间、快递间隔墙、大厅 2.砌块品种、规格、强度等级:100mm厚壁型烧结页岩空心砖 3.墙体类型:内墙 4.砂浆强度等级:水泥砂浆M5.0 |  | m3 | 9.41
本页小计
未来软件编制 | [6 empty] | 2026年3月26日
表-08
分部分项工程和单价措施项目清单与计价表
工程名称：装修 |  |  |  | 标段： |  |  | 第2页 共7页
序 号 | 项目编码 | 项目名称 | 项目特征描述 |  | 计量 单位 | 工程量 | 金 额(元)
[7 empty] | 综合单价 | 合价 | 其中
暂估价
11 | 010402001003 | 零星砌体 | 1.砌块品种、规格、强度等级:砼实心砖砌筑MU15 2.砂浆强度等级:水泥砂浆M5.0 |  | m3 | 0.25
12 | 011210006001 | 石膏板隔墙 | 1.部位：时空长廊区域（详见图纸） 2.骨架、边框材料种类、规格:75型轻钢龙骨，主龙骨壁厚≥1.0mm厚，副龙骨≥0.6mm 4.隔板材料品种、规格、颜色:9.5mm厚纸面石膏板 5.嵌缝、塞口材料品种:嵌缝胶、牛皮纸绷带 6.板面钉眼封点防锈漆 7.满刮腻子2遍，砂纸打磨2遍，内墙防潮防霉乳胶漆(1底2面) 8.符合相关规范标准 9.详见图纸（含谷仓门周边热镀锌房管加固） |  | m2 | 94.75
13 | 010503004001 | 止水带 | 1.部位：卫生间 2.100宽*200高C25混凝土钢筋混凝土止水坎 3.内置配筋：1Φ6，Φ6@200 |  | m3 | 0.31
14 | 011210005001 | 成品隔断 | 1.部位：时空长廊内部（大国重器区域） 2.定制折叠门 3.具体做法参数详见施工图纸 4.具体安装样式需专业厂家根据施工图纸进行二次深化 5.满足甲方使用需求 |  | m2 | 25.62
15 | 011210005002 | 成品隔断 | 1.部位：卫生间 2.卫生间蹲坑隔断，1.9m高 3.12mm厚抗倍特板，配件均为304不锈钢材质 4.提供样品由业主选定颜色、配件类型 |  | 间 | 6
16 | 011210005003 | 成品隔断 | 1.小便斗隔断 2.12mm厚抗倍特板 3.1m*0.4m |  | 片 | 1
|  | 地面工程 |  |  |  | 1
17 | 011101005001 | 自流坪楼地面 | 1.室内地坪 2.基层处理，含地面不平整凹槽处修补 3.自流平水泥 TH=5mm，强度等级不低于 C20（约 20MPa） |  | m2 | 740
18 | 011103001001 | 橡胶板楼地面 | 1.室内地坪 2.名称：环保防火型PVC地胶 3.规格：地胶厚度2mm，耐磨层厚度≥0.5mm，色彩丰富，要求质量有保障，无有害物质，防火性能良好（需有防火性能相关检测报告），四周收边封口处理 4.材料要求：环保净味型 5.提供样品由甲方选定后再铺设 |  | m2 | 740
本页小计
未来软件编制 | [6 empty] | 2026年3月26日
表-08
分部分项工程和单价措施项目清单与计价表
工程名称：装修 |  |  |  | 标段： |  |  | 第3页 共7页
序 号 | 项目编码 | 项目名称 | 项目特征描述 |  | 计量 单位 | 工程量 | 金 额(元)
[7 empty] | 综合单价 | 合价 | 其中
暂估价
19 | 011102003001 | 块料楼地面 | 1.部位：卫生间 2.8-10厚防滑耐磨地砖干水泥擦缝.(地砖规格及厚度以实际选样为准) 3.6厚建筑胶水泥沙浆结合层. 4.20厚1:3干硬性水泥砂浆结合层. 5.素水泥浆结合层一道(内掺建筑胶) 6.CL7.5轻集料混凝土(厚度现场调整),(有地漏房间1:3水泥砂浆1%%%找坡向地漏). 7.20厚水泥浆找平 8.原有地砖铲除（另计） |  | m2 | 26.9
20 | 010904002001 | 楼（地）面涂膜防水 | 1.部位：卫生间 2.2mm厚聚合物水泥防水涂料(Ⅱ型),1布4涂，四周卷起600mm |  | m2 | 49.72
21 | 011101001002 | 水泥砂浆楼地面 | 1.部位：卫生间 2.20厚M15水泥浆找平 |  | m2 | 26.9
22 | 011105006001 | 金属踢脚线 | 1.40mm高1.0mm厚304黑钛不锈钢踢脚线 2.9mm阻燃板基层 3.清理基层 4.详见图纸 |  | m | 238.06
|  | 墙面工程 |  |  |  | 1
23 | 011406001001 | 抹灰面油漆 | 1.部位：室内墙面 2.内墙防潮防霉乳胶漆(1底2面) 3.材料要求：环保净味型 4.含原有基层涂料腻子铲除 5.具体颜色划分详见图纸，由甲方选定颜色再施工 |  | m2 | 1161.83
24 | 011207001001 | 墙面装饰板 | 1.装饰墙面下脚 2.2mm地胶墙面 3.详见图纸 |  | m2 | 20
25 | 011207001003 | 墙面装饰板 | 1.10mm厚 软木粘贴 2.详见图纸 |  | m2 | 134.08
26 | 011204003001 | 块料墙面 | 1.部位：墙面修补处、卫生间墙面 2.贴马赛克墙砖，匹配原有墙面马赛克 3.含基层处理 4.提供样品由甲方选定再施工 |  | m2 | 139.68
27 | 011204003002 | 块料墙面 | 1.贴墙砖 2.墙体类型：砖墙 3.粘结层：素水泥浆结合层 4.面层材料品种、规格、颜色:10厚300mm*450mm白色陶瓷锦砖 5.擦缝：白水泥擦缝 6.含基层处理 7.提供样品由甲方选定再施工 |  | m2 | 97.28
28 | 011201001001 | 墙面一般抹灰 | 1.部位：新增墙体、结构梁底、局部修补处 2.M15水泥砂浆抹灰 |  | m2 | 729.07
本页小计
未来软件编制 | [6 empty] | 2026年3月26日
表-08
分部分项工程和单价措施项目清单与计价表
工程名称：装修 |  |  |  | 标段： |  |  | 第4页 共7页
序 号 | 项目编码 | 项目名称 | 项目特征描述 |  | 计量 单位 | 工程量 | 金 额(元)
[7 empty] | 综合单价 | 合价 | 其中
暂估价
29 | 011209001001 | 带骨架幕墙 | 1.部位：入口 2.铝板幕墙（红色喷涂） 3.按照左右侧立面+顶面投影计算面积 4.投标人自行考虑报价，结算时不予调整 5.详见图纸，施工单位需进行二次深化 6.满足业主使用需求 |  | m2 | 51.5
30 | 011207001002 | 墙面装饰板 | 1.部位：入口墙面 2.1.0mm厚黑钛304不锈钢格栅 3.18mm多层板 4.详见图纸 |  | m2 | 7.5
31 | 010101001001 | 洗手池 | 1.部位：卫生间 2.成品定制洗手盆柜 3.所层板双饰面，门柜一体 4.黑灰色石英石台面，含洗手池、下水配件、墙面定制成品挂镜 5.详见图纸标注尺寸 6.由甲方选定具体样式 7.满足业主使用需求 |  | 套 | 2
|  | 门窗工程 |  |  |  | 1
32 | 010802001001 | 金属(塑钢）门 | 1.部位：主入口 2.洞口尺寸：2.4m*3m 3.安装70系列铝合金地弹簧全玻门（肯德基门） 4.铝合金主材壁厚≥2mm，10mm厚钢化透明玻璃 5.门锁、地弹簧、插销、金属管子拉手等一切五金配件均为304不锈钢 6.含门框收边处理 7.具体安装样式需专业厂家根据施工图纸进行二次深化 8.满足业主使用需求 |  | m2 | 21.6
33 | 010802001002 | 金属(塑钢）门 | 1.部位：清洁间 2.50系列铝合金半玻平开门 3.洞口尺寸：0.8m*2.1m 4.铝合金壁厚≥1.6mm，玻璃为8mm钢化磨砂玻璃，门锁五金要304不锈钢 5.含插销、门阻等配件 6.含门框收边处理 7.具体安装样式需专业厂家根据施工图纸进行二次深化 |  | m2 | 1.68
34 | 010808004001 | 金属门窗套 | 1.部位：外门、时光长廊 2.金属门套 3.黑钛不锈钢1.0,(9mm阻燃版基层) 4.由甲方选定具体样式 5.满足业主使用需求 6.详见图纸 |  | m | 34
本页小计
未来软件编制 | [6 empty] | 2026年3月26日
表-08
分部分项工程和单价措施项目清单与计价表
工程名称：装修 |  |  |  | 标段： |  |  | 第5页 共7页
序 号 | 项目编码 | 项目名称 | 项目特征描述 |  | 计量 单位 | 工程量 | 金 额(元)
[7 empty] | 综合单价 | 合价 | 其中
暂估价
35 | 010802003001 | 钢质防火门 | 1.部位：西侧入口处（原浴室入口） 2.门洞尺寸：2.9m*3m 3.安装成品乙级钢制防火门 4.需符合规范要求 5.含门框收边处理 |  | 樘 | 1
36 | 010801001001 | 木质门 | 1.部位：强弱电间 2.定制隐形门 3.详见图纸 4.具体安装样式需专业厂家根据施工图纸进行二次深化 5.满足业主使用需求 |  | m2 | 41.93
37 | 040701004001 | 玻璃贴膜 | 1.部位：原建筑外窗 2.贴黑色不透膜 |  | m2 | 9.45
38 | 010801001002 | 木质门 | 1.定制悬挂吊轨门（谷仓门） 2.由甲方选定具体样式 3.满足业主使用需求 4.详见图纸 |  | m2 | 19.2
39 | 010801001003 | 活动门 | 1.部位：时空长廊内部活动室 2.钢架+活动门 3.详见图纸（节点图S04-2、S04-3） 4.满足业主使用需求 |  | m2 | 100.95
40 | 010801002001 | 木质门带套 | 1.部位：卫生间 2.尺寸;0.8m*2.1m 3.成品实木木门，防水免漆板，含门套安装，底部做防水处理 4.由甲方选定具体样式 5.满足业主使用需求 6.详见图纸 |  | 樘 | 2
41 | 011401001001 | 木门油漆 | 1.部位：配电间 2.木门刷漆出新（环保型）、整修 3.木门尺寸：0.6m*2.2m 4.满足业主使用需求 |  | 樘 | 1
|  | 零星钢结构 |  |  |  | 1
42 | 010606005001 | 钢墙架 | 1.部位：入口门厅 2.制作安装钢结构造型隔墙、 2.50*50*3镀锌方管 黑灰色烤漆 3.需专业厂家二次深化，供甲方确认 4.详见图纸 5.投标单位综合考虑报价，结算时不予调整 |  | t | 1
43 | 010601001001 | 金属拉伸网 | 1.部位：入口大厅装饰墙面 2.金属拉伸网 3.50*50*3厚热镀锌方管钢架 4.规格参数详见施工图纸 5.满足甲方使用需求 |  | m2 | 83.59
|  | 天棚工程 |  |  |  | 1
本页小计
未来软件编制 | [6 empty] | 2026年3月26日
表-08
分部分项工程和单价措施项目清单与计价表
工程名称：装修 |  |  |  | 标段： |  |  | 第6页 共7页
序 号 | 项目编码 | 项目名称 | 项目特征描述 |  | 计量 单位 | 工程量 | 金 额(元)
[7 empty] | 综合单价 | 合价 | 其中
暂估价
44 | FA0902005001 | 透光软膜吊顶 | 1.部位：入口大厅 2透光软膜吊顶，采用铝合金龙骨，悬浮吊顶 3.详见图纸 4.投标单位综合考虑报价，结算时不予调整 |  | m2 | 3.8
45 | 011407002001 | 天棚喷刷涂料 | 1.部位：室内天棚 2.基层处理，含原有吊顶、铁件防锈、结构梁板不平直、管道外表处理 3.两遍防霉防潮乳胶漆喷涂（含天棚管道、管线、桥架） 4.详见图纸 5.投标人现场踏勘，自行考虑报价，结算时不予调整 |  | m2 | 1040.4
46 | 011406001003 | 悬挂金属帘 | 1.部位：入口大厅 2.悬挂金属帘 3.详见图纸 4.投标单位综合考虑报价，结算时不予调整 |  | m | 21
47 | 011302001001 | 吊顶天棚 | 1.部位：卫生间 2.防水石膏板吊顶 3.刷乳胶漆（耐水腻子两遍，防潮防霉乳胶漆三遍） 4.刮缝后，板子腻子找平 5.防水石膏板自攻螺丝拧紧，钉眼防锈处理 6.材质、规格：75型轻钢龙骨，主龙骨60*20*1.2mm厚，（吊点附吊挂）轻轨龙骨50*19*0.5mm，中距600；覆面龙骨50*19*0.5mm，中距400 7.Φ8镀锌全丝牙吊杆，双向吊点，900~1200 8.详见图纸 |  | m2 | 18
|  | A.1 室外台阶 |  |  |  | 1
48 | 040303001001 | 混凝土垫层（入口） | 1.部位：入口台阶 2.浇筑100mm厚C20混凝土垫层 3.内置双向钢筋网：Φ6@200 4.详见图纸 |  | m3 | 1.5
49 | 010507004002 | 台阶基层 | 1.部位：入口台阶 2.C20混凝土现浇基层、台阶 3.内置双向钢筋网：Φ6@200 4.详见图纸 |  | m3 | 4.2
50 | 011107001001 | 石材台阶面（入口） | 1.部位：入口台阶 2.采用水泥砂浆贴20mm厚灰麻火烧板面层 3.含基层找平处理 4.颜由甲方选定色样 5.详见图纸 6.满足业主使用需求 |  | m2 | 43
分部分项合计
本页小计
未来软件编制 | [6 empty] | 2026年3月26日
表-08
分部分项工程和单价措施项目清单与计价表
工程名称：装修 |  |  |  | 标段： |  |  | 第7页 共7页
序 号 | 项目编码 | 项目名称 | 项目特征描述 |  | 计量 单位 | 工程量 | 金 额(元)
[7 empty] | 综合单价 | 合价 | 其中
暂估价
51 | 011701001001 | 移动式脚手架 | 1、脚手架 2、投标人自行考虑 |  | 项 | 1
单价措施合计
本页小计
合 计
未来软件编制 | [6 empty] | 2026年3月26日
表-08

## 表-08 分部分项工程和单价措施项目清单与计价表(含分部小计)
分部分项工程和单价措施项目清单与计价表
工程名称：装修 |  |  |  | 标段： |  |  | 第1页 共7页
序 号 | 项目编码 | 项目名称 | 项目特征描述 |  | 计量 单位 | 工程量 | 金 额(元)
[7 empty] | 综合单价 | 合价 | 其中
暂估价
A.16 拆除及修复工程
1 | 011601001001 | 砖砌体拆除 | 1.部位：大厅、入口、花池 2.现场原有砌体工程拆除，包含砌体内的二次结构混凝土钢筋及饰面层，厚度综合考虑 |  | m3 | 5.52
2 | 010103001001 | 地坪修复 | 1.部位：室内排水沟槽 2.底部排水沟封堵处理， 3.C20细石砼填满至自流平底标高 |  | m3 | 5.75
3 | FA1706001001 | 平面块料拆除 | 1.部位：卫生间 2.铲除地砖地面及砂浆结合层，厚度综合考虑 3.建筑垃圾外运及处理综合考虑 |  | m2 | 26.9
4 | FA1706002001 | 立面块料拆除 | 1.部位：室内墙面瓷砖 2.检查空鼓、开裂墙面瓷砖并且铲除 |  | m2 | 80
5 | FA1706002002 | 立面块料拆除 | 1.部位：室内墙面马赛克砖 2.检查空鼓、开裂墙面马赛克砖并且铲除 |  | m2 | 94.59
6 | 010401012001 | 零星维修 | 1.部位：展厅与快递间隔墙、外墙 2.对墙面洞口及饰面进行修补、加固 3.对入口外侧面墙砖进行检修 4.投标人现场探勘，自行考虑报价，结算时不予调整 |  | 项 | 1
7 | 010103002001 | 垃圾外运 | 1.废弃料品种:拆除后的建筑垃圾 2.运距:自行考虑 3.报价中包括垃圾清理、上下楼、装车、外运及弃置费等所有费用，保洁等 4.外运出校园，运距、渣土消纳费、运输途中道路清洁费等由投标单位自行考虑，结算时不调整 |  | 项 | 1
分部小计
砌筑工程
8 | 011810001001 | 植筋（新增隔墙、止水带） | 1.部位：新增砖墙、卫生间止水带 2.沿墙每隔600mm（或砌体皮数）设2Φ6拉结钢筋 3.符合相关砌筑规范标准 |  | 根 | 110
9 | 010402001001 | 砌块墙 | 1.部位：原有淋浴隔墙上部 2.砌块品种、规格、强度等级:200mm厚蒸压加气混凝土砌块，强度3.5N/mm2 3.墙体类型:内墙 4.砂浆强度等级:水泥砂浆M5.0 |  | m3 | 3.83
10 | 010402001002 | 砌块墙 | 1.部位：卫生间、快递间隔墙、大厅 2.砌块品种、规格、强度等级:100mm厚壁型烧结页岩空心砖 3.墙体类型:内墙 4.砂浆强度等级:水泥砂浆M5.0 |  | m3 | 9.41
未来软件编制 | [6 empty] | 2026年3月26日
表-08
分部分项工程和单价措施项目清单与计价表
工程名称：装修 |  |  |  | 标段： |  |  | 第2页 共7页
序 号 | 项目编码 | 项目名称 | 项目特征描述 |  | 计量 单位 | 工程量 | 金 额(元)
[7 empty] | 综合单价 | 合价 | 其中
暂估价
11 | 010402001003 | 零星砌体 | 1.砌块品种、规格、强度等级:砼实心砖砌筑MU15 2.砂浆强度等级:水泥砂浆M5.0 |  | m3 | 0.25
12 | 011210006001 | 石膏板隔墙 | 1.部位：时空长廊区域（详见图纸） 2.骨架、边框材料种类、规格:75型轻钢龙骨，主龙骨壁厚≥1.0mm厚，副龙骨≥0.6mm 4.隔板材料品种、规格、颜色:9.5mm厚纸面石膏板 5.嵌缝、塞口材料品种:嵌缝胶、牛皮纸绷带 6.板面钉眼封点防锈漆 7.满刮腻子2遍，砂纸打磨2遍，内墙防潮防霉乳胶漆(1底2面) 8.符合相关规范标准 9.详见图纸（含谷仓门周边热镀锌房管加固） |  | m2 | 94.75
13 | 010503004001 | 止水带 | 1.部位：卫生间 2.100宽*200高C25混凝土钢筋混凝土止水坎 3.内置配筋：1Φ6，Φ6@200 |  | m3 | 0.31
14 | 011210005001 | 成品隔断 | 1.部位：时空长廊内部（大国重器区域） 2.定制折叠门 3.具体做法参数详见施工图纸 4.具体安装样式需专业厂家根据施工图纸进行二次深化 5.满足甲方使用需求 |  | m2 | 25.62
15 | 011210005002 | 成品隔断 | 1.部位：卫生间 2.卫生间蹲坑隔断，1.9m高 3.12mm厚抗倍特板，配件均为304不锈钢材质 4.提供样品由业主选定颜色、配件类型 |  | 间 | 6
16 | 011210005003 | 成品隔断 | 1.小便斗隔断 2.12mm厚抗倍特板 3.1m*0.4m |  | 片 | 1
分部小计
地面工程
17 | 011101005001 | 自流坪楼地面 | 1.室内地坪 2.基层处理，含地面不平整凹槽处修补 3.自流平水泥 TH=5mm，强度等级不低于 C20（约 20MPa） |  | m2 | 740
18 | 011103001001 | 橡胶板楼地面 | 1.室内地坪 2.名称：环保防火型PVC地胶 3.规格：地胶厚度2mm，耐磨层厚度≥0.5mm，色彩丰富，要求质量有保障，无有害物质，防火性能良好（需有防火性能相关检测报告），四周收边封口处理 4.材料要求：环保净味型 5.提供样品由甲方选定后再铺设 |  | m2 | 740
未来软件编制 | [6 empty] | 2026年3月26日
表-08
分部分项工程和单价措施项目清单与计价表
工程名称：装修 |  |  |  | 标段： |  |  | 第3页 共7页
序 号 | 项目编码 | 项目名称 | 项目特征描述 |  | 计量 单位 | 工程量 | 金 额(元)
[7 empty] | 综合单价 | 合价 | 其中
暂估价
19 | 011102003001 | 块料楼地面 | 1.部位：卫生间 2.8-10厚防滑耐磨地砖干水泥擦缝.(地砖规格及厚度以实际选样为准) 3.6厚建筑胶水泥沙浆结合层. 4.20厚1:3干硬性水泥砂浆结合层. 5.素水泥浆结合层一道(内掺建筑胶) 6.CL7.5轻集料混凝土(厚度现场调整),(有地漏房间1:3水泥砂浆1%%%找坡向地漏). 7.20厚水泥浆找平 8.原有地砖铲除（另计） |  | m2 | 26.9
20 | 010904002001 | 楼（地）面涂膜防水 | 1.部位：卫生间 2.2mm厚聚合物水泥防水涂料(Ⅱ型),1布4涂，四周卷起600mm |  | m2 | 49.72
21 | 011101001002 | 水泥砂浆楼地面 | 1.部位：卫生间 2.20厚M15水泥浆找平 |  | m2 | 26.9
22 | 011105006001 | 金属踢脚线 | 1.40mm高1.0mm厚304黑钛不锈钢踢脚线 2.9mm阻燃板基层 3.清理基层 4.详见图纸 |  | m | 238.06
分部小计
墙面工程
23 | 011406001001 | 抹灰面油漆 | 1.部位：室内墙面 2.内墙防潮防霉乳胶漆(1底2面) 3.材料要求：环保净味型 4.含原有基层涂料腻子铲除 5.具体颜色划分详见图纸，由甲方选定颜色再施工 |  | m2 | 1161.83
24 | 011207001001 | 墙面装饰板 | 1.装饰墙面下脚 2.2mm地胶墙面 3.详见图纸 |  | m2 | 20
25 | 011207001003 | 墙面装饰板 | 1.10mm厚 软木粘贴 2.详见图纸 |  | m2 | 134.08
26 | 011204003001 | 块料墙面 | 1.部位：墙面修补处、卫生间墙面 2.贴马赛克墙砖，匹配原有墙面马赛克 3.含基层处理 4.提供样品由甲方选定再施工 |  | m2 | 139.68
27 | 011204003002 | 块料墙面 | 1.贴墙砖 2.墙体类型：砖墙 3.粘结层：素水泥浆结合层 4.面层材料品种、规格、颜色:10厚300mm*450mm白色陶瓷锦砖 5.擦缝：白水泥擦缝 6.含基层处理 7.提供样品由甲方选定再施工 |  | m2 | 97.28
28 | 011201001001 | 墙面一般抹灰 | 1.部位：新增墙体、结构梁底、局部修补处 2.M15水泥砂浆抹灰 |  | m2 | 729.07
未来软件编制 | [6 empty] | 2026年3月26日
表-08
分部分项工程和单价措施项目清单与计价表
工程名称：装修 |  |  |  | 标段： |  |  | 第4页 共7页
序 号 | 项目编码 | 项目名称 | 项目特征描述 |  | 计量 单位 | 工程量 | 金 额(元)
[7 empty] | 综合单价 | 合价 | 其中
暂估价
29 | 011209001001 | 带骨架幕墙 | 1.部位：入口 2.铝板幕墙（红色喷涂） 3.按照左右侧立面+顶面投影计算面积 4.投标人自行考虑报价，结算时不予调整 5.详见图纸，施工单位需进行二次深化 6.满足业主使用需求 |  | m2 | 51.5
30 | 011207001002 | 墙面装饰板 | 1.部位：入口墙面 2.1.0mm厚黑钛304不锈钢格栅 3.18mm多层板 4.详见图纸 |  | m2 | 7.5
31 | 010101001001 | 洗手池 | 1.部位：卫生间 2.成品定制洗手盆柜 3.所层板双饰面，门柜一体 4.黑灰色石英石台面，含洗手池、下水配件、墙面定制成品挂镜 5.详见图纸标注尺寸 6.由甲方选定具体样式 7.满足业主使用需求 |  | 套 | 2
分部小计
门窗工程
32 | 010802001001 | 金属(塑钢）门 | 1.部位：主入口 2.洞口尺寸：2.4m*3m 3.安装70系列铝合金地弹簧全玻门（肯德基门） 4.铝合金主材壁厚≥2mm，10mm厚钢化透明玻璃 5.门锁、地弹簧、插销、金属管子拉手等一切五金配件均为304不锈钢 6.含门框收边处理 7.具体安装样式需专业厂家根据施工图纸进行二次深化 8.满足业主使用需求 |  | m2 | 21.6
33 | 010802001002 | 金属(塑钢）门 | 1.部位：清洁间 2.50系列铝合金半玻平开门 3.洞口尺寸：0.8m*2.1m 4.铝合金壁厚≥1.6mm，玻璃为8mm钢化磨砂玻璃，门锁五金要304不锈钢 5.含插销、门阻等配件 6.含门框收边处理 7.具体安装样式需专业厂家根据施工图纸进行二次深化 |  | m2 | 1.68
34 | 010808004001 | 金属门窗套 | 1.部位：外门、时光长廊 2.金属门套 3.黑钛不锈钢1.0,(9mm阻燃版基层) 4.由甲方选定具体样式 5.满足业主使用需求 6.详见图纸 |  | m | 34
未来软件编制 | [6 empty] | 2026年3月26日
表-08
分部分项工程和单价措施项目清单与计价表
工程名称：装修 |  |  |  | 标段： |  |  | 第5页 共7页
序 号 | 项目编码 | 项目名称 | 项目特征描述 |  | 计量 单位 | 工程量 | 金 额(元)
[7 empty] | 综合单价 | 合价 | 其中
暂估价
35 | 010802003001 | 钢质防火门 | 1.部位：西侧入口处（原浴室入口） 2.门洞尺寸：2.9m*3m 3.安装成品乙级钢制防火门 4.需符合规范要求 5.含门框收边处理 |  | 樘 | 1
36 | 010801001001 | 木质门 | 1.部位：强弱电间 2.定制隐形门 3.详见图纸 4.具体安装样式需专业厂家根据施工图纸进行二次深化 5.满足业主使用需求 |  | m2 | 41.93
37 | 040701004001 | 玻璃贴膜 | 1.部位：原建筑外窗 2.贴黑色不透膜 |  | m2 | 9.45
38 | 010801001002 | 木质门 | 1.定制悬挂吊轨门（谷仓门） 2.由甲方选定具体样式 3.满足业主使用需求 4.详见图纸 |  | m2 | 19.2
39 | 010801001003 | 活动门 | 1.部位：时空长廊内部活动室 2.钢架+活动门 3.详见图纸（节点图S04-2、S04-3） 4.满足业主使用需求 |  | m2 | 100.95
40 | 010801002001 | 木质门带套 | 1.部位：卫生间 2.尺寸;0.8m*2.1m 3.成品实木木门，防水免漆板，含门套安装，底部做防水处理 4.由甲方选定具体样式 5.满足业主使用需求 6.详见图纸 |  | 樘 | 2
41 | 011401001001 | 木门油漆 | 1.部位：配电间 2.木门刷漆出新（环保型）、整修 3.木门尺寸：0.6m*2.2m 4.满足业主使用需求 |  | 樘 | 1
分部小计
零星钢结构
42 | 010606005001 | 钢墙架 | 1.部位：入口门厅 2.制作安装钢结构造型隔墙、 2.50*50*3镀锌方管 黑灰色烤漆 3.需专业厂家二次深化，供甲方确认 4.详见图纸 5.投标单位综合考虑报价，结算时不予调整 |  | t | 1
43 | 010601001001 | 金属拉伸网 | 1.部位：入口大厅装饰墙面 2.金属拉伸网 3.50*50*3厚热镀锌方管钢架 4.规格参数详见施工图纸 5.满足甲方使用需求 |  | m2 | 83.59
分部小计
天棚工程
未来软件编制 | [6 empty] | 2026年3月26日
表-08
分部分项工程和单价措施项目清单与计价表
工程名称：装修 |  |  |  | 标段： |  |  | 第6页 共7页
序 号 | 项目编码 | 项目名称 | 项目特征描述 |  | 计量 单位 | 工程量 | 金 额(元)
[7 empty] | 综合单价 | 合价 | 其中
暂估价
44 | FA0902005001 | 透光软膜吊顶 | 1.部位：入口大厅 2透光软膜吊顶，采用铝合金龙骨，悬浮吊顶 3.详见图纸 4.投标单位综合考虑报价，结算时不予调整 |  | m2 | 3.8
45 | 011407002001 | 天棚喷刷涂料 | 1.部位：室内天棚 2.基层处理，含原有吊顶、铁件防锈、结构梁板不平直、管道外表处理 3.两遍防霉防潮乳胶漆喷涂（含天棚管道、管线、桥架） 4.详见图纸 5.投标人现场踏勘，自行考虑报价，结算时不予调整 |  | m2 | 1040.4
46 | 011406001003 | 悬挂金属帘 | 1.部位：入口大厅 2.悬挂金属帘 3.详见图纸 4.投标单位综合考虑报价，结算时不予调整 |  | m | 21
47 | 011302001001 | 吊顶天棚 | 1.部位：卫生间 2.防水石膏板吊顶 3.刷乳胶漆（耐水腻子两遍，防潮防霉乳胶漆三遍） 4.刮缝后，板子腻子找平 5.防水石膏板自攻螺丝拧紧，钉眼防锈处理 6.材质、规格：75型轻钢龙骨，主龙骨60*20*1.2mm厚，（吊点附吊挂）轻轨龙骨50*19*0.5mm，中距600；覆面龙骨50*19*0.5mm，中距400 7.Φ8镀锌全丝牙吊杆，双向吊点，900~1200 8.详见图纸 |  | m2 | 18
分部小计
A.1 室外台阶
48 | 040303001001 | 混凝土垫层（入口） | 1.部位：入口台阶 2.浇筑100mm厚C20混凝土垫层 3.内置双向钢筋网：Φ6@200 4.详见图纸 |  | m3 | 1.5
49 | 010507004002 | 台阶基层 | 1.部位：入口台阶 2.C20混凝土现浇基层、台阶 3.内置双向钢筋网：Φ6@200 4.详见图纸 |  | m3 | 4.2
50 | 011107001001 | 石材台阶面（入口） | 1.部位：入口台阶 2.采用水泥砂浆贴20mm厚灰麻火烧板面层 3.含基层找平处理 4.颜由甲方选定色样 5.详见图纸 6.满足业主使用需求 |  | m2 | 43
分部小计
未来软件编制 | [6 empty] | 2026年3月26日
表-08
分部分项工程和单价措施项目清单与计价表
工程名称：装修 |  |  |  | 标段： |  |  | 第7页 共7页
序 号 | 项目编码 | 项目名称 | 项目特征描述 |  | 计量 单位 | 工程量 | 金 额(元)
[7 empty] | 综合单价 | 合价 | 其中
暂估价
分部分项合计
51 | 011701001001 | 移动式脚手架 | 1、脚手架 2、投标人自行考虑 |  | 项 | 1
单价措施合计
合 计
未来软件编制 | [6 empty] | 2026年3月26日
表-08

## 表-11 总价措施项目清单与计价表
总价措施项目清单与计价表
工程名称：装修 |  |  |  |  | 标段： |  |  | 第1页 共3页
序号 | 项目编码 | 项 目 名 称 | 计算基础 |  | 费率(%) | 金额(元) | 调整 费率(%) |  | 调整后 金额(元) | 备注
1 | 011707001001 | 安全文明施工
1.1 | 1.1 | 基本费 | 分部分项清单合价+单价措施清单合价-分部分项除税工程设备费-单价措施除税工程设备费 |  | 3.1 |  |  |  |  | 不取费时将“费率”置0；
1.2 | 1.2 | 增加费 | 分部分项清单合价+单价措施清单合价-分部分项除税工程设备费-单价措施除税工程设备费 |  | 0 |  |  |  |  | 1星0.7%/2星0.77%/3星0.84%
1.3 | 1.3 | 扬尘污染防治增加费 | 分部分项清单合价+单价措施清单合价-分部分项除税工程设备费-单价措施除税工程设备费 |  | 0.31
2 | 011707002001 | 夜间施工 | 分部分项清单合价+单价措施清单合价-分部分项除税工程设备费-单价措施除税工程设备费 | [6 empty] | 0～0.1%
3 | 011707003001 | 非夜间施工照明 | 分部分项清单合价+单价措施清单合价-分部分项除税工程设备费-单价措施除税工程设备费 | [6 empty] | 0.2%
4 | 011707004001 | 二次搬运 | 分部分项清单合价+单价措施清单合价-分部分项除税工程设备费-单价措施除税工程设备费
编制人（造价人员）： |  |  |  | 复核人（造价工程师）：
未来软件编制 |  |  |  | 2026年3月26日
表-11
总价措施项目清单与计价表
工程名称：装修 |  |  |  |  | 标段： |  |  | 第2页 共3页
序号 | 项目编码 | 项 目 名 称 | 计算基础 |  | 费率(%) | 金额(元) | 调整 费率(%) |  | 调整后 金额(元) | 备注
5 | 011707005001 | 冬雨季施工 | 分部分项清单合价+单价措施清单合价-分部分项除税工程设备费-单价措施除税工程设备费 | [6 empty] | 0.05～0.2%
6 | 011707006001 | 地上、地下设施、建筑物的临时保护设施 | 分部分项清单合价+单价措施清单合价-分部分项除税工程设备费-单价措施除税工程设备费
7 | 011707007001 | 已完成工程及设备保护 | 分部分项清单合价+单价措施清单合价-分部分项除税工程设备费-单价措施除税工程设备费 | [6 empty] | 0～0.05%
8 | 011707008001 | 临时设施 | 分部分项清单合价+单价措施清单合价-分部分项除税工程设备费-单价措施除税工程设备费 | [6 empty] | 1～2.3%
9 | 011707009001 | 赶工措施 | 分部分项清单合价+单价措施清单合价-分部分项除税工程设备费-单价措施除税工程设备费 | [6 empty] | 0.5～2.1%
10 | 011707010001 | 工程按质论价 | 分部分项清单合价+单价措施清单合价-分部分项除税工程设备费-单价措施除税工程设备费 |  | 0 |  |  |  |  | 市优结构0.7%/市优0.9%/省优1.3%/国优专业1.4%/国优1.6%
编制人（造价人员）： |  |  |  | 复核人（造价工程师）：
未来软件编制 |  |  |  | 2026年3月26日
表-11
总价措施项目清单与计价表
工程名称：装修 |  |  |  |  | 标段： |  |  | 第3页 共3页
序号 | 项目编码 | 项 目 名 称 | 计算基础 |  | 费率(%) | 金额(元) | 调整 费率(%) |  | 调整后 金额(元) | 备注
11 | 011707011001 | 住宅分户验收 | 分部分项清单合价+单价措施清单合价-分部分项除税工程设备费-单价措施除税工程设备费 | [6 empty] | 0.4%
12 | 011707012001 | 建筑工人实名制费用 | 分部分项清单合价+单价措施清单合价-分部分项除税工程设备费-单价措施除税工程设备费 | [6 empty] | 0.05%
13 | 011707015001 | 智慧工地费用 | 分部分项清单合价+单价措施清单合价-分部分项除税工程设备费-单价措施除税工程设备费 | [6 empty] | 0.08～0.15%
合 计
编制人（造价人员）： |  |  |  | 复核人（造价工程师）：
未来软件编制 |  |  |  | 2026年3月26日
表-11

## 表-12 其他项目清单与计价汇总表
其他项目清单与计价汇总表
工程名称：装修 |  | 标段： |  | 第1页 共1页
序号 | 项 目 名 称 | 金额(元) | 结算金额(元) |  | 备注
1 | 暂列金额 | 25130.77 |  |  | 明细详见表-12-1
2 | 暂估价 | 0.00
2.1 | 材料(工程设备)暂估价 | — |  |  | 明细详见表-12-2
2.2 | 专业工程暂估价 | 0.00 |  |  | 明细详见表-12-3
3 | 计日工 |  |  |  | 明细详见表-12-4
4 | 总承包服务费 |  |  |  | 明细详见表-12-5
合 计 |  |  |  |  | —
未来软件编制 |  |  |  | 2026年3月26日
表-12

## 表-12-1 暂列金额明细表
暂列金额明细表
工程名称：装修 |  | 标段： |  | 第1页 共1页
序号 | 项 目 名 称 | 计量单位 | 暂定金额(元) |  | 备注
1 | 预留金 |  | 25130.77
合 计 |  |  | 25130.77 |  | —
未来软件编制 |  |  |  | 2026年3月26日
表-12-1

## 表-12-2 材料(工程设备)暂估单价及调整表
材料(工程设备)暂估单价及调整表
工程名称：装修 | [5 empty] | 标段： |  |  |  | 第1页 共1页
序号 | 材料编码 | 材料(工程设备)名称、规格、型号 | 计量 单位 | 数量 |  |  | 暂估(元) |  | 确认(元) |  |  | 差额±(元) |  | 备注
|  |  |  | 投标 | 确认 |  | 单价 | 合价 | 单价 |  | 合价 | 单价 | 合价
合 计
未来软件编制 | [9 empty] | 2026年3月26日
表-12-2

## 表-12-3 专业工程暂估价及结算价表
专业工程暂估价及结算价表
工程名称：装修 |  |  | 标段： |  | 第1页 共1页
序号 | 工程名称 | 工程内容 | 暂估金额(元) | 结算金额(元) |  | 差额±(元) | 备注
合 计 |  |  | 0.00 |  |  |  | —
未来软件编制 |  |  |  |  | 2026年3月26日
表-12-3

## 表-12-4 计日工表
计 日 工 表
工程名称：装修 |  |  |  | 标段： |  | 第1页 共1页
编号 | 项目名称 | 单位 | 暂定数量 | 实际数量 | 综合单价 (元) | 合价(元)
[6 empty] | 暂定 | 实际
一 | 人工
1 | 点工 | 工日 | 0
人工小计
二 | 材料
材料小计
三 | 施工机械
施工机械小计
四、企业管理费和利润
总 计
未来软件编制 | [5 empty] | 2026年3月26日
表-12-4

## 表-12-5 总承包服务费计价表
总承包服务费计价表
工程名称：装修 |  |  |  | 标段： |  | 第1页 共1页
序号 | 项 目 名 称 | 项目价值(元) | 服务内容 |  | 计算基础 | 费率(%) | 金额(元)
| 合 计 | — | — |  |  | —
未来软件编制 | [5 empty] | 2026年3月26日
表-12-5

## 表-13 规费、税金项目计价表
规费、税金项目计价表
工程名称：装修 |  |  |  | 标段： |  |  | 第1页 共1页
序号 | 项 目 名 称 | 计算基础 |  |  | 计算基数(元) | 计算费率(%) |  | 金额(元)
1 | 规费 | 分部分项工程费+措施项目费+其他项目费-除税工程设备费 |  |  |  | 100
1.1 | 社会保险费 |  |  |  |  | 3.2
1.2 | 住房公积金 |  |  |  |  | 0.53
1.3 | 环境保护税 |  |  |  |  | 0.1
2 | 税金 | 分部分项工程费+措施项目费+其他项目费+规费-(除税甲供材料费+除税甲供设备费)/1.01 |  |  |  | 9
合 计
编制人（造价人员）： |  |  | 复核人（造价工程师）：
未来软件编制 |  |  | 2026年3月26日
表-13

## 封-1 招标工程量清单封面(单位工程) (2)
| 安装 |  | 工程
招标工程量清单
招 标 人： |  | 东南大学成贤学院
（单位盖章）
造价咨询人：
（单位盖章）
2026-03-26
封-1

## 表-04 单位工程汇总表 (2)
单位工程汇总表
工程名称：安装 |  | 标段： |  | 第1页 共1页
序号 | 汇 总 内 容 |  | 金额(元) |  | 其中:暂估价(元)
1 | 分部分项工程
1.1 | 人工费
1.2 | 材料费
1.3 | 施工机具使用费
1.4 | 企业管理费
1.5 | 利润
2 | 措施项目
2.1 | 单价措施项目费
2.2 | 总价措施项目费
2.2.1 | 其中：安全文明施工措施费
3 | 其他项目
3.1 | 其中：暂列金额 |  | 16808.12
3.2 | 其中：专业工程暂估价 |  | 0.00
3.3 | 其中：计日工
3.4 | 其中：总承包服务费
4 | 规费
5 | 税金
合 计
未来软件编制 |  |  |  | 2026年3月26日
表-04

## 表-08 分部分项工程和单价措施项目清单与计价表 (2)
分部分项工程和单价措施项目清单与计价表
工程名称：安装 |  |  |  | 标段： |  |  | 第1页 共6页
序 号 | 项目编码 | 项目名称 | 项目特征描述 |  | 计量 单位 | 工程量 | 金 额(元)
[7 empty] | 综合单价 | 合价 | 其中
暂估价
|  | 安装项目 |  |  |  | 1
1 | 030404017001 | 配电箱 | 1.名称：配电箱 2.型号：非标（按甲方要求配置） 3.箱内端子接线安装 4.明装 5.含配电箱调试费用 6.配电箱内元器件配置、安装方式等需根据现场实际情况进行调整，施工单位综合考虑报价，结算时不予调整。 |  | 台 | 1
2 | 030411001001 | 配管 | 1、名称:KBG钢管 2、材质:镀锌钢管 3、规格:Φ20mm 4、安装方式:吊挂、明装 5、含接头管件等零部件 |  | m | 1020
3 | 030411001002 | 配管 | 1、名称:KBG钢管 2、材质:镀锌钢管 3、规格:Φ25mm 4、安装方式:吊挂、明装 5、含接头管件等零部件 |  | m | 600
4 | 030411001003 | 配管 | 1、名称:KBG钢管 2、材质:镀锌钢管 3、规格:Φ32mm 4、安装方式:吊挂、明装 5、含接头管件等零部件 |  | m | 30
5 | 030411003001 | 桥架 | 1.名称：热镀锌桥架 2.规格型号：200mm*50mm 3.材质：钢制 4.安装方式: 吊挂式安装 5、含连接片、跨接线、螺栓等配套部件 |  | m | 132
6 | 030408001001 | 电力电缆 | 1.名称：铜芯电缆（总电源进线） 2.规格：YJY-WDZC-5*25mm2 3.安装方式；桥架内敷设 4.符合相关规范 5.含电缆头制作安装以及调试费用 6.电缆、电缆头等规格需根据现场实际情况确定，可能需要进行调整，施工单位综合考虑报价，结算时不予调整。 |  | m | 100
7 | 030408001002 | 电力电缆 | 1.名称：铜芯电缆 2.规格：YJY-WDZC-5*4mm2 3.安装方式；桥架内、管内敷设 4.符合相关规范 |  | m | 56
8 | 030408001003 | 电力电缆 | 1.名称：铜芯电缆 2.规格：YJY-WDZC-3*6mm2 3.安装方式；桥架内、管内敷设 4.符合相关规范 |  | m | 24
9 | 030411004001 | 配线 | 1.名称：电气配线 2.配线形式：桥架及管内穿线 3.型号：ZR-BV-2.5mm2 |  | m | 5400
本页小计
未来软件编制 | [6 empty] | 2026年3月26日
表-08
分部分项工程和单价措施项目清单与计价表
工程名称：安装 |  |  |  | 标段： |  |  | 第2页 共6页
序 号 | 项目编码 | 项目名称 | 项目特征描述 |  | 计量 单位 | 工程量 | 金 额(元)
[7 empty] | 综合单价 | 合价 | 其中
暂估价
10 | 030411004002 | 配线 | 1.名称：电气配线 2.配线形式：桥架及管内穿线 3.型号：ZR-BV-4mm2 |  | m | 2100
11 | 030404035001 | 插座 | 1.名称：五孔插座 2.规格：220V，10A，安全型 3.安装方式：墙上明装 |  | 个 | 77
12 | 030404035002 | 插座 | 1.名称：三孔插座 2.规格：220V，10A，安全型 3.安装方式：墙上明装 |  | 个 | 10
13 | 030404035003 | 插座 | 1.名称：四孔插座 2.规格：380V，25A，安全型 3.安装方式：墙上明装 |  | 个 | 1
14 |  | 轨道灯 | 1.名称：LED轨道射灯 2.规格型号：220V,20W*2 3.安装方式：吊杆明装，一套轨道内包含2盏射灯，含全套配件 |  | 套 | 53
15 | 030412001002 | 普通灯具 | 1.名称：LED照明灯 2.规格型号；220V,48W 3.安装方式：吊杆明装 |  | 套 | 19
16 | 030412001003 | 普通灯具 | 1.名称：LED射灯 2.规格型号；220V,10W 3.安装方式：吊杆明装 |  | 套 | 10
17 | 030412001004 | 普通灯具 | 1、名称：插座式壁灯 2、规格型号：220V，30W 3.含全套配件 4.灯具规格需根据现场实际情况可能需要进行调整，施工单位综合考虑报价，结算时不予调整。 |  | 套 | 24
18 | 011304001001 | 灯带（槽） | 1.名称：LED照明灯 2.规格型号：长度120cm左右，10W/米,220V 3.安装方式：吊杆明装 |  | 套 | 16
19 | 011304001002 | 普通灯具 | 1.名称：LED照明筒灯 2.规格型号：220V,12W 3.安装方式：吸顶嵌入安装 |  | 套 | 12
20 | 080604013001 | 应急灯 | 1.应急照明灯LED 2.规格：5W，220V 3.安装方式：挂墙式安装 4.含蓄电池等全套配件，符合国标要求 |  | 个 | 10
21 | 080903018001 | 疏散指示灯 | 1.疏散指示灯LED 2.规格：5W以下，220V 3.安装方式：明装 4.含蓄电池等全套配件，符合国标要求 |  | 个 | 12
22 | 080903018002 | 安全出口标志灯 | 1.安全出口标志灯LED 2.规格：5W以下，220V 3.安装方式：明装 4.含蓄电池等全套配件，符合国标要求 |  | 个 | 2
本页小计
未来软件编制 | [6 empty] | 2026年3月26日
表-08
分部分项工程和单价措施项目清单与计价表
工程名称：安装 |  |  |  | 标段： |  |  | 第3页 共6页
序 号 | 项目编码 | 项目名称 | 项目特征描述 |  | 计量 单位 | 工程量 | 金 额(元)
[7 empty] | 综合单价 | 合价 | 其中
暂估价
23 | 030404033001 | 风扇 | 1、名称：排风扇 2、规格：40W,220V 3、含8米左右的排风管和相关配件 4、排风扇规格需根据现场实际情况确定，可能需要进行调整，施工单位综合考虑报价，结算时不予调整。 |  | 台 | 2
24 | FC0303026001 | 照明开关 | 1.名称：单联单控开关 2.规格：220V 3.安装方式：明装 4.含全套配件 |  | 个 | 12
25 | FC0303026002 | 照明开关 | 1.名称：双联单控开关 2.规格：220V 3.安装方式：明装 4.含全套配件 |  | 个 | 3
26 | 030404034001 | 照明开关 | 1.名称：三联单控开关 2.规格：220V 3.安装方式：明装 4.含全套配件 |  | 个 | 3
27 | 031004006001 | 大便器 | 1.名称：蹲便器 2.材质：陶瓷 3.规格、类型：蹲式(含给水配件、角阀、金属软管、低位水箱及水箱配件) 4.组装形式 嵌入地坪 5.蹲便器样式、材质与规格等需根据现场实际情况确定，可能需要进行调整，施工单位综合考虑报价，结算时不予调整。 |  | 组 | 6
28 | 031004007001 | 小便器 | 1.名称：小便器 2.规格、类型：挂式、陶瓷 3.组装形式：墙上壁挂 4.其它：含冲洗阀及金属软管 5.小便器样式、材质与规格等需根据现场实际情况确定，可能需要进行调整，施工单位综合考虑报价，结算时不予调整。 |  | 组 | 2
29 | 031001006001 | 塑料管 | 1.安装部位：室内 2.介质：冷水 3.材质、规格：PP-R DN20 4.连接形式：热熔连接 5.安装方式：明敷 6.含管件 7.给水管的材质与规格等需根据现场实际情况确定，可能需要进行调整，施工单位综合考虑报价，结算时不予调整。 |  | m | 120
本页小计
未来软件编制 | [6 empty] | 2026年3月26日
表-08
分部分项工程和单价措施项目清单与计价表
工程名称：安装 |  |  |  | 标段： |  |  | 第4页 共6页
序 号 | 项目编码 | 项目名称 | 项目特征描述 |  | 计量 单位 | 工程量 | 金 额(元)
[7 empty] | 综合单价 | 合价 | 其中
暂估价
30 | 031001006002 | 塑料管 | 1.安装部位 室外 2.介质 污水 3.材质、规格 PVC-U塑料排水管 De110 4.连接形式 承插粘接 5.安装方式：室外挖沟直埋雨水井 6. 其它符合规范规定要求 7.含管件，含大小头 |  | m | 72
31 | 011801003001 | 剔除混凝土保护层 | 1.材质 混凝土类（无筋） 2.厚度 20cm以内 |  | m2 | 5
32 | 011811001001 | 混凝土垫层 | 1.混凝土强度等级 C20 5~20 2.厚度 20cm |  | m2 | 5
33 | 010101003001 | 挖沟槽土方 | 1.土壤类别 三类土 2.挖土深度 1.5m 以内 |  | m3 | 3
34 | 010103001001 | 回填方 | 1.密实度要求 0.98 2.填方材料品种 粘土 3.填方来源、原土夯填 |  | m3 | 3
35 | 030413003001 | 打洞（孔） | DN150 |  | 个 | 2
36 | 030901003001 | 水喷淋(雾）喷头 | 1、名称:喷淋头 2、材质:镀锌钢管 3、规格:DN15 4、安装方式:吊挂、明装 5、含接头管件等零部件 6、喷淋头样式、材质与规格等需根据现场实际情况确定，可能需要进行调整，施工单位综合考虑报价，结算时不予调整。 |  | 个 | 40
37 | 031001001001 | 镀锌钢管 | 1.名称：镀锌钢管 2.规格：DN25 3.含管件配件 4.含旧管道开孔 5.含水压试验 |  | m | 200
38 | 031001001002 | 镀锌钢管 | 1.名称：镀锌钢管 2.规格：DN32 3.含管件配件 4.含旧管道开孔 5.含水压试验 |  | m | 120
39 |  | 铁构件 | 含管道、桥架等支架的安装及加固 |  | t | 0.36
40 |  | 双绞线 | 1、名称：超六类非屏蔽网线 2、敷设方式；桥架、线管内敷设 3、两端接水晶头（10组） 4、含链路测试 5、网线规格等需根据现场实际情况确定，可能需要进行调整，施工单位综合考虑报价，结算时不予调整。 |  | 米 | 320
本页小计
未来软件编制 | [6 empty] | 2026年3月26日
表-08
分部分项工程和单价措施项目清单与计价表
工程名称：安装 |  |  |  | 标段： |  |  | 第5页 共6页
序 号 | 项目编码 | 项目名称 | 项目特征描述 |  | 计量 单位 | 工程量 | 金 额(元)
[7 empty] | 综合单价 | 合价 | 其中
暂估价
41 | 030502012001 | 信息插座 | 1、名称：信息插座（单口） 2、安装方式；明装 3.含全套配件 4.信息插座安装方式、材质与规格等需根据现场实际情况确定，可能需要进行调整，施工单位综合考虑报价，结算时不予调整。 |  | 个 | 10
42 |  | 光缆 | 1.名称：光缆 2.规格：4芯 3.含光纤测试与接头等配件 4.光缆规格等需根据现场实际情况确定，可能需要进行调整，施工单位综合考虑报价，结算时不予调整。 |  | 米 | 120
43 |  | 接线盒 | 1.名称：接线盒 2.规格：86型 3.安装方式：明装 4.材质钢制 5.含全套配件 |  | 个 | 270
44 | 031004008001 | 其他成品卫生器具 | 1.名称：地漏 2.规格：DN50 3.安装方式：暗装 4.材质：不锈钢 5.含全套配件 6.地漏样式、材质与规格等需根据现场实际情况确定，可能需要进行调整，施工单位综合考虑报价，结算时不予调整。 |  | 组 | 4
45 | 031004008002 | 其他成品卫生器具 | 1.名称：高杆水龙头 2.规格：DN15 3.安装方式：明装 4.材质：不锈钢 5.含全套配件 6.水龙头样式、材质与规格等需根据现场实际情况确定，可能需要进行调整，施工单位综合考虑报价，结算时不予调整。 |  | 组 | 2
46 | 031004008003 | 其他成品卫生器具 | 1.名称：普通水龙头 2.规格：DN15 3.安装方式：明装 4.材质：不锈钢 5.含全套配件 6.水龙头样式、材质与规格等需根据现场实际情况确定，可能需要进行调整，施工单位综合考虑报价，结算时不予调整。 |  | 组 | 1
本页小计
未来软件编制 | [6 empty] | 2026年3月26日
表-08
分部分项工程和单价措施项目清单与计价表
工程名称：安装 |  |  |  | 标段： |  |  | 第6页 共6页
序 号 | 项目编码 | 项目名称 | 项目特征描述 |  | 计量 单位 | 工程量 | 金 额(元)
[7 empty] | 综合单价 | 合价 | 其中
暂估价
47 | 031004004001 | 洗涤盆 | 1.名称：拖把池 2.规格样式：由甲方选型 3.安装方式：明装 4.材质：陶瓷 5.含全套配件 6.拖把池样式、材质与规格等需根据现场实际情况确定，可能需要进行调整，施工单位综合考虑报价，结算时不予调整。 |  | 组 | 1
48 | 040805004001 | 景观照明灯 | 1.名称：LED照明灯带 （防水防尘） 2.规格型号：10W/米 3.安装方式：内嵌安装 4.含全套配件 5.灯带样式、材质与规格等需根据现场实际情况确定，可能需要进行调整，施工单位综合考虑报价，结算时不予调整。 |  | m | 32
49 | 040805001001 | 常规照明灯 | 1.名称：LED照明射灯（埋地） 2.规格型号：9W，防水防尘 3.安装方式：吸顶安装 4.含全套配件 5.射灯样式、材质与规格等需根据现场实际情况确定，可能需要进行调整，施工单位综合考虑报价，结算时不予调整。 |  | 套 | 8
50 | 030412001005 | 普通灯具 | 1.名称：LED照明灯（含灯条、软膜等） 2.规格型号：工厂定制 3.安装方式：吸顶安装 4.含全套配件 5.灯具样式、材质与规格等需根据现场实际情况确定，可能需要进行调整，施工单位综合考虑报价，结算时不予调整。 |  | 套 | 1
51 | 011304001003 | 室外灯带（槽） | 1.名称：LED照明灯 2.规格型号：长度220cm-260cm，10W/米 3.安装方式：吊杆明装 4.含全套配件 5.灯带样式、材质与规格等需根据现场实际情况确定，可能需要进行调整，施工单位综合考虑报价，结算时不予调整。 |  | 套 | 16
52 |  | 拆除 | 旧管线、旧结构部分拆除 |  | 项 | 1
分部分项合计
53 | 011701001001 | 移动式脚手架 | 1、脚手架 2、投标人自行考虑 |  | 项 | 1
单价措施合计
本页小计
合 计
未来软件编制 | [6 empty] | 2026年3月26日
表-08

## 表-08 分部分项工程和单价措施项目清单与计价表(含分部2)
分部分项工程和单价措施项目清单与计价表
工程名称：安装 |  |  |  | 标段： |  |  | 第1页 共6页
序 号 | 项目编码 | 项目名称 | 项目特征描述 |  | 计量 单位 | 工程量 | 金 额(元)
[7 empty] | 综合单价 | 合价 | 其中
暂估价
安装项目
1 | 030404017001 | 配电箱 | 1.名称：配电箱 2.型号：非标（按甲方要求配置） 3.箱内端子接线安装 4.明装 5.含配电箱调试费用 6.配电箱内元器件配置、安装方式等需根据现场实际情况进行调整，施工单位综合考虑报价，结算时不予调整。 |  | 台 | 1
2 | 030411001001 | 配管 | 1、名称:KBG钢管 2、材质:镀锌钢管 3、规格:Φ20mm 4、安装方式:吊挂、明装 5、含接头管件等零部件 |  | m | 1020
3 | 030411001002 | 配管 | 1、名称:KBG钢管 2、材质:镀锌钢管 3、规格:Φ25mm 4、安装方式:吊挂、明装 5、含接头管件等零部件 |  | m | 600
4 | 030411001003 | 配管 | 1、名称:KBG钢管 2、材质:镀锌钢管 3、规格:Φ32mm 4、安装方式:吊挂、明装 5、含接头管件等零部件 |  | m | 30
5 | 030411003001 | 桥架 | 1.名称：热镀锌桥架 2.规格型号：200mm*50mm 3.材质：钢制 4.安装方式: 吊挂式安装 5、含连接片、跨接线、螺栓等配套部件 |  | m | 132
6 | 030408001001 | 电力电缆 | 1.名称：铜芯电缆（总电源进线） 2.规格：YJY-WDZC-5*25mm2 3.安装方式；桥架内敷设 4.符合相关规范 5.含电缆头制作安装以及调试费用 6.电缆、电缆头等规格需根据现场实际情况确定，可能需要进行调整，施工单位综合考虑报价，结算时不予调整。 |  | m | 100
7 | 030408001002 | 电力电缆 | 1.名称：铜芯电缆 2.规格：YJY-WDZC-5*4mm2 3.安装方式；桥架内、管内敷设 4.符合相关规范 |  | m | 56
8 | 030408001003 | 电力电缆 | 1.名称：铜芯电缆 2.规格：YJY-WDZC-3*6mm2 3.安装方式；桥架内、管内敷设 4.符合相关规范 |  | m | 24
9 | 030411004001 | 配线 | 1.名称：电气配线 2.配线形式：桥架及管内穿线 3.型号：ZR-BV-2.5mm2 |  | m | 5400
10 | 030411004002 | 配线 | 1.名称：电气配线 2.配线形式：桥架及管内穿线 3.型号：ZR-BV-4mm2 |  | m | 2100
未来软件编制 | [6 empty] | 2026年3月26日
表-08
分部分项工程和单价措施项目清单与计价表
工程名称：安装 |  |  |  | 标段： |  |  | 第2页 共6页
序 号 | 项目编码 | 项目名称 | 项目特征描述 |  | 计量 单位 | 工程量 | 金 额(元)
[7 empty] | 综合单价 | 合价 | 其中
暂估价
11 | 030404035001 | 插座 | 1.名称：五孔插座 2.规格：220V，10A，安全型 3.安装方式：墙上明装 |  | 个 | 77
12 | 030404035002 | 插座 | 1.名称：三孔插座 2.规格：220V，10A，安全型 3.安装方式：墙上明装 |  | 个 | 10
13 | 030404035003 | 插座 | 1.名称：四孔插座 2.规格：380V，25A，安全型 3.安装方式：墙上明装 |  | 个 | 1
14 |  | 轨道灯 | 1.名称：LED轨道射灯 2.规格型号：220V,20W*2 3.安装方式：吊杆明装，一套轨道内包含2盏射灯，含全套配件 |  | 套 | 53
15 | 030412001002 | 普通灯具 | 1.名称：LED照明灯 2.规格型号；220V,48W 3.安装方式：吊杆明装 |  | 套 | 19
16 | 030412001003 | 普通灯具 | 1.名称：LED射灯 2.规格型号；220V,10W 3.安装方式：吊杆明装 |  | 套 | 10
17 | 030412001004 | 普通灯具 | 1、名称：插座式壁灯 2、规格型号：220V，30W 3.含全套配件 4.灯具规格需根据现场实际情况可能需要进行调整，施工单位综合考虑报价，结算时不予调整。 |  | 套 | 24
18 | 011304001001 | 灯带（槽） | 1.名称：LED照明灯 2.规格型号：长度120cm左右，10W/米,220V 3.安装方式：吊杆明装 |  | 套 | 16
19 | 011304001002 | 普通灯具 | 1.名称：LED照明筒灯 2.规格型号：220V,12W 3.安装方式：吸顶嵌入安装 |  | 套 | 12
20 | 080604013001 | 应急灯 | 1.应急照明灯LED 2.规格：5W，220V 3.安装方式：挂墙式安装 4.含蓄电池等全套配件，符合国标要求 |  | 个 | 10
21 | 080903018001 | 疏散指示灯 | 1.疏散指示灯LED 2.规格：5W以下，220V 3.安装方式：明装 4.含蓄电池等全套配件，符合国标要求 |  | 个 | 12
22 | 080903018002 | 安全出口标志灯 | 1.安全出口标志灯LED 2.规格：5W以下，220V 3.安装方式：明装 4.含蓄电池等全套配件，符合国标要求 |  | 个 | 2
未来软件编制 | [6 empty] | 2026年3月26日
表-08
分部分项工程和单价措施项目清单与计价表
工程名称：安装 |  |  |  | 标段： |  |  | 第3页 共6页
序 号 | 项目编码 | 项目名称 | 项目特征描述 |  | 计量 单位 | 工程量 | 金 额(元)
[7 empty] | 综合单价 | 合价 | 其中
暂估价
23 | 030404033001 | 风扇 | 1、名称：排风扇 2、规格：40W,220V 3、含8米左右的排风管和相关配件 4、排风扇规格需根据现场实际情况确定，可能需要进行调整，施工单位综合考虑报价，结算时不予调整。 |  | 台 | 2
24 | FC0303026001 | 照明开关 | 1.名称：单联单控开关 2.规格：220V 3.安装方式：明装 4.含全套配件 |  | 个 | 12
25 | FC0303026002 | 照明开关 | 1.名称：双联单控开关 2.规格：220V 3.安装方式：明装 4.含全套配件 |  | 个 | 3
26 | 030404034001 | 照明开关 | 1.名称：三联单控开关 2.规格：220V 3.安装方式：明装 4.含全套配件 |  | 个 | 3
27 | 031004006001 | 大便器 | 1.名称：蹲便器 2.材质：陶瓷 3.规格、类型：蹲式(含给水配件、角阀、金属软管、低位水箱及水箱配件) 4.组装形式 嵌入地坪 5.蹲便器样式、材质与规格等需根据现场实际情况确定，可能需要进行调整，施工单位综合考虑报价，结算时不予调整。 |  | 组 | 6
28 | 031004007001 | 小便器 | 1.名称：小便器 2.规格、类型：挂式、陶瓷 3.组装形式：墙上壁挂 4.其它：含冲洗阀及金属软管 5.小便器样式、材质与规格等需根据现场实际情况确定，可能需要进行调整，施工单位综合考虑报价，结算时不予调整。 |  | 组 | 2
29 | 031001006001 | 塑料管 | 1.安装部位：室内 2.介质：冷水 3.材质、规格：PP-R DN20 4.连接形式：热熔连接 5.安装方式：明敷 6.含管件 7.给水管的材质与规格等需根据现场实际情况确定，可能需要进行调整，施工单位综合考虑报价，结算时不予调整。 |  | m | 120
30 | 031001006002 | 塑料管 | 1.安装部位 室外 2.介质 污水 3.材质、规格 PVC-U塑料排水管 De110 4.连接形式 承插粘接 5.安装方式：室外挖沟直埋雨水井 6. 其它符合规范规定要求 7.含管件，含大小头 |  | m | 72
未来软件编制 | [6 empty] | 2026年3月26日
表-08
分部分项工程和单价措施项目清单与计价表
工程名称：安装 |  |  |  | 标段： |  |  | 第4页 共6页
序 号 | 项目编码 | 项目名称 | 项目特征描述 |  | 计量 单位 | 工程量 | 金 额(元)
[7 empty] | 综合单价 | 合价 | 其中
暂估价
31 | 011801003001 | 剔除混凝土保护层 | 1.材质 混凝土类（无筋） 2.厚度 20cm以内 |  | m2 | 5
32 | 011811001001 | 混凝土垫层 | 1.混凝土强度等级 C20 5~20 2.厚度 20cm |  | m2 | 5
33 | 010101003001 | 挖沟槽土方 | 1.土壤类别 三类土 2.挖土深度 1.5m 以内 |  | m3 | 3
34 | 010103001001 | 回填方 | 1.密实度要求 0.98 2.填方材料品种 粘土 3.填方来源、原土夯填 |  | m3 | 3
35 | 030413003001 | 打洞（孔） | DN150 |  | 个 | 2
36 | 030901003001 | 水喷淋(雾）喷头 | 1、名称:喷淋头 2、材质:镀锌钢管 3、规格:DN15 4、安装方式:吊挂、明装 5、含接头管件等零部件 6、喷淋头样式、材质与规格等需根据现场实际情况确定，可能需要进行调整，施工单位综合考虑报价，结算时不予调整。 |  | 个 | 40
37 | 031001001001 | 镀锌钢管 | 1.名称：镀锌钢管 2.规格：DN25 3.含管件配件 4.含旧管道开孔 5.含水压试验 |  | m | 200
38 | 031001001002 | 镀锌钢管 | 1.名称：镀锌钢管 2.规格：DN32 3.含管件配件 4.含旧管道开孔 5.含水压试验 |  | m | 120
39 |  | 铁构件 | 含管道、桥架等支架的安装及加固 |  | t | 0.36
40 |  | 双绞线 | 1、名称：超六类非屏蔽网线 2、敷设方式；桥架、线管内敷设 3、两端接水晶头（10组） 4、含链路测试 5、网线规格等需根据现场实际情况确定，可能需要进行调整，施工单位综合考虑报价，结算时不予调整。 |  | 米 | 320
41 | 030502012001 | 信息插座 | 1、名称：信息插座（单口） 2、安装方式；明装 3.含全套配件 4.信息插座安装方式、材质与规格等需根据现场实际情况确定，可能需要进行调整，施工单位综合考虑报价，结算时不予调整。 |  | 个 | 10
42 |  | 光缆 | 1.名称：光缆 2.规格：4芯 3.含光纤测试与接头等配件 4.光缆规格等需根据现场实际情况确定，可能需要进行调整，施工单位综合考虑报价，结算时不予调整。 |  | 米 | 120
未来软件编制 | [6 empty] | 2026年3月26日
表-08
分部分项工程和单价措施项目清单与计价表
工程名称：安装 |  |  |  | 标段： |  |  | 第5页 共6页
序 号 | 项目编码 | 项目名称 | 项目特征描述 |  | 计量 单位 | 工程量 | 金 额(元)
[7 empty] | 综合单价 | 合价 | 其中
暂估价
43 |  | 接线盒 | 1.名称：接线盒 2.规格：86型 3.安装方式：明装 4.材质钢制 5.含全套配件 |  | 个 | 270
44 | 031004008001 | 其他成品卫生器具 | 1.名称：地漏 2.规格：DN50 3.安装方式：暗装 4.材质：不锈钢 5.含全套配件 6.地漏样式、材质与规格等需根据现场实际情况确定，可能需要进行调整，施工单位综合考虑报价，结算时不予调整。 |  | 组 | 4
45 | 031004008002 | 其他成品卫生器具 | 1.名称：高杆水龙头 2.规格：DN15 3.安装方式：明装 4.材质：不锈钢 5.含全套配件 6.水龙头样式、材质与规格等需根据现场实际情况确定，可能需要进行调整，施工单位综合考虑报价，结算时不予调整。 |  | 组 | 2
46 | 031004008003 | 其他成品卫生器具 | 1.名称：普通水龙头 2.规格：DN15 3.安装方式：明装 4.材质：不锈钢 5.含全套配件 6.水龙头样式、材质与规格等需根据现场实际情况确定，可能需要进行调整，施工单位综合考虑报价，结算时不予调整。 |  | 组 | 1
47 | 031004004001 | 洗涤盆 | 1.名称：拖把池 2.规格样式：由甲方选型 3.安装方式：明装 4.材质：陶瓷 5.含全套配件 6.拖把池样式、材质与规格等需根据现场实际情况确定，可能需要进行调整，施工单位综合考虑报价，结算时不予调整。 |  | 组 | 1
48 | 040805004001 | 景观照明灯 | 1.名称：LED照明灯带 （防水防尘） 2.规格型号：10W/米 3.安装方式：内嵌安装 4.含全套配件 5.灯带样式、材质与规格等需根据现场实际情况确定，可能需要进行调整，施工单位综合考虑报价，结算时不予调整。 |  | m | 32
未来软件编制 | [6 empty] | 2026年3月26日
表-08
分部分项工程和单价措施项目清单与计价表
工程名称：安装 |  |  |  | 标段： |  |  | 第6页 共6页
序 号 | 项目编码 | 项目名称 | 项目特征描述 |  | 计量 单位 | 工程量 | 金 额(元)
[7 empty] | 综合单价 | 合价 | 其中
暂估价
49 | 040805001001 | 常规照明灯 | 1.名称：LED照明射灯（埋地） 2.规格型号：9W，防水防尘 3.安装方式：吸顶安装 4.含全套配件 5.射灯样式、材质与规格等需根据现场实际情况确定，可能需要进行调整，施工单位综合考虑报价，结算时不予调整。 |  | 套 | 8
50 | 030412001005 | 普通灯具 | 1.名称：LED照明灯（含灯条、软膜等） 2.规格型号：工厂定制 3.安装方式：吸顶安装 4.含全套配件 5.灯具样式、材质与规格等需根据现场实际情况确定，可能需要进行调整，施工单位综合考虑报价，结算时不予调整。 |  | 套 | 1
51 | 011304001003 | 室外灯带（槽） | 1.名称：LED照明灯 2.规格型号：长度220cm-260cm，10W/米 3.安装方式：吊杆明装 4.含全套配件 5.灯带样式、材质与规格等需根据现场实际情况确定，可能需要进行调整，施工单位综合考虑报价，结算时不予调整。 |  | 套 | 16
52 |  | 拆除 | 旧管线、旧结构部分拆除 |  | 项 | 1
分部小计
分部分项合计
53 | 011701001001 | 移动式脚手架 | 1、脚手架 2、投标人自行考虑 |  | 项 | 1
单价措施合计
合 计
未来软件编制 | [6 empty] | 2026年3月26日
表-08

## 表-11 总价措施项目清单与计价表 (2)
总价措施项目清单与计价表
工程名称：安装 |  |  |  |  | 标段： |  |  | 第1页 共3页
序号 | 项目编码 | 项 目 名 称 | 计算基础 |  | 费率(%) | 金额(元) | 调整 费率(%) |  | 调整后 金额(元) | 备注
1 | 031302001001 | 安全文明施工
1.1 | 1.1 | 基本费 | 分部分项清单合价+单价措施清单合价-分部分项除税工程设备费-单价措施除税工程设备费 |  | 1.5 |  |  |  |  | 不取费时将“费率”置0；
1.2 | 1.2 | 增加费 | 分部分项清单合价+单价措施清单合价-分部分项除税工程设备费-单价措施除税工程设备费 |  | 0 |  |  |  |  | 1星0.3%/2星0.33%/3星0.36%
1.3 | 1.3 | 扬尘污染防治增加费 | 分部分项清单合价+单价措施清单合价-分部分项除税工程设备费-单价措施除税工程设备费 |  | 0.21
2 | 031302002001 | 夜间施工 | 分部分项清单合价+单价措施清单合价-分部分项除税工程设备费-单价措施除税工程设备费 | [6 empty] | 0～0.1%
3 | 031302003001 | 非夜间施工照明 | 分部分项清单合价+单价措施清单合价-分部分项除税工程设备费-单价措施除税工程设备费 | [6 empty] | 0.30%
4 | 031302004001 | 二次搬运 | 分部分项清单合价+单价措施清单合价-分部分项除税工程设备费-单价措施除税工程设备费
编制人（造价人员）： |  |  |  | 复核人（造价工程师）：
未来软件编制 |  |  |  | 2026年3月26日
表-11
总价措施项目清单与计价表
工程名称：安装 |  |  |  |  | 标段： |  |  | 第2页 共3页
序号 | 项目编码 | 项 目 名 称 | 计算基础 |  | 费率(%) | 金额(元) | 调整 费率(%) |  | 调整后 金额(元) | 备注
5 | 031302005001 | 冬雨季施工 | 分部分项清单合价+单价措施清单合价-分部分项除税工程设备费-单价措施除税工程设备费 | [6 empty] | 0.05～0.1%
6 | 031302006001 | 已完成工程及设备保护 | 分部分项清单合价+单价措施清单合价-分部分项除税工程设备费-单价措施除税工程设备费 | [6 empty] | 0～0.05%
7 | 031302008001 | 临时设施 | 分部分项清单合价+单价措施清单合价-分部分项除税工程设备费-单价措施除税工程设备费 | [6 empty] | 0.6～1.6%
8 | 031302009001 | 赶工措施 | 分部分项清单合价+单价措施清单合价-分部分项除税工程设备费-单价措施除税工程设备费 | [6 empty] | 0.5～2.1%
9 | 031302010001 | 工程按质论价 | 分部分项清单合价+单价措施清单合价-分部分项除税工程设备费-单价措施除税工程设备费 |  | 0 |  |  |  |  | 市优0.8%/省优1.1%/国优专业1.2%/国优1.3%
10 | 031302011001 | 住宅分户验收 | 分部分项清单合价+单价措施清单合价-分部分项除税工程设备费-单价措施除税工程设备费 | [6 empty] | 0.10%
编制人（造价人员）： |  |  |  | 复核人（造价工程师）：
未来软件编制 |  |  |  | 2026年3月26日
表-11
总价措施项目清单与计价表
工程名称：安装 |  |  |  |  | 标段： |  |  | 第3页 共3页
序号 | 项目编码 | 项 目 名 称 | 计算基础 |  | 费率(%) | 金额(元) | 调整 费率(%) |  | 调整后 金额(元) | 备注
11 | 031302012001 | 建筑工人实名制费用 | 分部分项清单合价+单价措施清单合价-分部分项除税工程设备费-单价措施除税工程设备费 | [6 empty] | 0.03%
12 | 031302015001 | 智慧工地费用 | 分部分项清单合价+单价措施清单合价-分部分项除税工程设备费-单价措施除税工程设备费 | [6 empty] | 0.04～0.08%
合 计
编制人（造价人员）： |  |  |  | 复核人（造价工程师）：
未来软件编制 |  |  |  | 2026年3月26日
表-11

## 表-12 其他项目清单与计价汇总表 (2)
其他项目清单与计价汇总表
工程名称：安装 |  | 标段： |  | 第1页 共1页
序号 | 项 目 名 称 | 金额(元) | 结算金额(元) |  | 备注
1 | 暂列金额 | 16808.12 |  |  | 明细详见表-12-1
2 | 暂估价 | 0.00
2.1 | 材料(工程设备)暂估价 | — |  |  | 明细详见表-12-2
2.2 | 专业工程暂估价 | 0.00 |  |  | 明细详见表-12-3
3 | 计日工 |  |  |  | 明细详见表-12-4
4 | 总承包服务费 |  |  |  | 明细详见表-12-5
合 计 |  |  |  |  | —
未来软件编制 |  |  |  | 2026年3月26日
表-12

## 表-12-1 暂列金额明细表 (2)
暂列金额明细表
工程名称：安装 |  | 标段： |  | 第1页 共1页
序号 | 项 目 名 称 | 计量单位 | 暂定金额(元) |  | 备注
1 | 预留金 |  | 16808.12
合 计 |  |  | 16808.12 |  | —
未来软件编制 |  |  |  | 2026年3月26日
表-12-1

## 表-12-2 材料(工程设备)暂估单价及调整表 (2)
材料(工程设备)暂估单价及调整表
工程名称：安装 | [5 empty] | 标段： |  |  |  | 第1页 共1页
序号 | 材料编码 | 材料(工程设备)名称、规格、型号 | 计量 单位 | 数量 |  |  | 暂估(元) |  | 确认(元) |  |  | 差额±(元) |  | 备注
|  |  |  | 投标 | 确认 |  | 单价 | 合价 | 单价 |  | 合价 | 单价 | 合价
合 计
未来软件编制 | [9 empty] | 2026年3月26日
表-12-2

## 表-12-3 专业工程暂估价及结算价表 (2)
专业工程暂估价及结算价表
工程名称：安装 |  |  | 标段： |  | 第1页 共1页
序号 | 工程名称 | 工程内容 | 暂估金额(元) | 结算金额(元) |  | 差额±(元) | 备注
合 计 |  |  | 0.00 |  |  |  | —
未来软件编制 |  |  |  |  | 2026年3月26日
表-12-3

## 表-12-4 计日工表 (2)
计 日 工 表
工程名称：安装 |  |  |  | 标段： |  | 第1页 共1页
编号 | 项目名称 | 单位 | 暂定数量 | 实际数量 | 综合单价 (元) | 合价(元)
[6 empty] | 暂定 | 实际
一 | 人工
1 | 点工 | 工日 | 0
人工小计
二 | 材料
材料小计
三 | 施工机械
施工机械小计
四、企业管理费和利润
总 计
未来软件编制 | [5 empty] | 2026年3月26日
表-12-4

## 表-12-5 总承包服务费计价表 (2)
总承包服务费计价表
工程名称：安装 |  |  |  | 标段： |  | 第1页 共1页
序号 | 项 目 名 称 | 项目价值(元) | 服务内容 |  | 计算基础 | 费率(%) | 金额(元)
| 合 计 | — | — |  |  | —
未来软件编制 | [5 empty] | 2026年3月26日
表-12-5

## 表-13 规费、税金项目计价表 (2)
规费、税金项目计价表
工程名称：安装 |  |  |  | 标段： |  |  | 第1页 共1页
序号 | 项 目 名 称 | 计算基础 |  |  | 计算基数(元) | 计算费率(%) |  | 金额(元)
1 | 规费 | 分部分项工程费+措施项目费+其他项目费-除税工程设备费 |  |  |  | 100
1.1 | 社会保险费 |  |  |  |  | 2.4
1.2 | 住房公积金 |  |  |  |  | 0.42
1.3 | 环境保护税 |  |  |  |  | 0.1
2 | 税金 | 分部分项工程费+措施项目费+其他项目费+规费-(除税甲供材料费+除税甲供设备费)/1.01 |  |  |  | 9
合 计
编制人（造价人员）： |  |  | 复核人（造价工程师）：
未来软件编制 |  |  | 2026年3月26日
表-13