## 封-1 招标工程量清单封面(单位工程)
附表2：
| 东南大学成贤学院2024年暑期综合维修 |  | 工程
招标工程量清单
招 标 人： |  | 东南大学成贤学院
（单位盖章）
造价咨询人：
（单位盖章）
2024-05-20
封-1

## 表-08 分部分项工程和单价措施项目清单与计价表
分部分项工程和单价措施项目清单与计价表
工程名称：东南大学成贤学院2024年暑期综合维修工程 | [5 empty] | 第1页 共16页
序 号 | 项目编码 | 项目名称 | 项目特征描述 | 计量 单位 | 工程量 | 金 额(元)
[6 empty] | 综合单价 | 合价 | 其中
暂估价
|  | A.1 电工电子实验楼 |  |  | 1
|  | A.16 拆除工程 |  |  | 1
1 | 011605001001 | 淋浴间地面块料拆除 | 1、部位：1楼北侧卫生间（男、女） 2、铲除地面地砖及水泥砂浆结合层 | m2 | 48
2 | 011605002005 | 立面块料拆除 | 1、部位：1楼北侧卫生间（男、女） 2、铲除墙面砖及水泥结合层 | m2 | 143.84
3 | 011609002002 | 隔断隔墙拆除 | 1、部位：1楼北侧卫生间（男、女） 2、拆除卫生间蹲坑隔断（8间） | m2 | 30.8
4 | 011606003004 | 天棚面龙骨及饰面拆除 | 1、部位：1楼北侧卫生间（男、女） 2、拆除300*300钙塑板吊顶（含吊筋、龙骨、面板等） | m2 | 48
5 | 011610001002 | 木门窗拆除 | 1、部位：1楼北侧卫生间（男、女） 2、拆除卫生间木框门 3、木门尺寸：1m*2.1m | 樘 | 4
6 | 011505010001 | 镜面玻璃拆除 | 1、部位：1楼北侧卫生间（男、女） 2、拆除洗手台墙面木框镜（两块） 3、尺寸：2.3m*1.3m | 项 | 1
7 | 011601001006 | 砖砌体拆除 | 1、部位：1楼北侧卫生间（男、女） 2、拆除卫生间蹲坑及蹲台（含冲洗下水配件） 3、蹲台尺寸：4.2m*1.2m*0.15m | m3 | 1.51
8 | 011601001007 | 砖砌体拆除（墙体） | 1、部位：1楼北侧卫生间（男、女） 2、拆除卫生间墙体（隔墙、开门洞） 3、门洞尺寸：1.5m*2.2m*0.28m厚 | m3 | 2.64
9 | 011612002008 | 卫生洁具拆除（拖把池） | 1、部位：1楼北侧卫生间（男、女） 2、拆除男女卫生间拖把池（含砖砌支架、下水配件等） 3、投标人踏勘现场自行报价 | 个 | 2
10 | 011612002006 | 卫生洁具拆除（洗手台） | 1、部位：1楼北侧卫生间（男、女） 2、拆除男女卫生间洗手台（含支架、下水配件等） 3、投标人踏勘现场自行报价 | 个 | 2
11 | 011612002004 | 卫生洁具拆除（小便斗） | 1、部位：1楼北侧卫生间（男、女） 2、拆除壁挂式小便斗（含冲洗下水配件） | 套 | 3
本页小计
合 计
未来软件编制 | [5 empty] | 2024年5月24日
表-08
分部分项工程和单价措施项目清单与计价表
工程名称：东南大学成贤学院2024年暑期综合维修工程 | [5 empty] | 第2页 共16页
序 号 | 项目编码 | 项目名称 | 项目特征描述 | 计量 单位 | 工程量 | 金 额(元)
[6 empty] | 综合单价 | 合价 | 其中
暂估价
12 | 011612002005 | 卫生洁具拆除（地漏） | 1、部位：1楼北侧卫生间（男、女） 2、拆除地面下水地漏 | 套 | 2
13 | 011613001001 | 灯具拆除 | 1、部位：1楼北侧卫生间（男、女） 2、拆除照明灯具、管线、开关、插座 3、投标人踏勘现场自行报价 | 项 | 1
|  | A.12 装饰工程 |  |  | 1
14 | 011101001002 | 水泥砂浆楼地面 | 1、部位：1楼北侧卫生间（男、女） 2、20mm厚WSM20水泥砂浆找平 | m2 | 48
15 | 010904002002 | 楼（地）面涂膜防水 | 1、部位：1楼北侧卫生间（男、女） 2、1.5厚聚合物水泥防水涂料(Ⅱ型),四周卷起至少300高，相邻教室、走道隔墙滚刷至吊顶底部约2.7m高 | m2 | 109
16 | 011102003002 | 块料楼地面 | 1、部位：1楼北侧卫生间（男、女） 2、8-10厚600mm*600mm灰色防滑地砖，白水泥擦缝 3、1:3干硬性水泥砂浆结合层,表面撒水泥粉 4、墙砖规格及颜色满足业主使用要求。 | m2 | 48
17 | 011201001002 | 墙面一般抹灰 | 1、部位：1楼北侧卫生间（男、女） 2、15厚M15水泥砂浆抹灰 | m2 | 135.8
18 | 011204003006 | 块料墙面 | 1、部位：1楼北侧卫生间（男、女） 2、安装高度：粘贴至吊顶处（约2.7m高） 3、墙体类型：砖墙 4、粘结层：素水泥浆结合层 5、面层材料品种、规格、颜色:8-10厚300mm*600mm白色内墙砖 6、.擦缝：白水泥擦缝 7、墙砖规格及颜色满足业主使用要求。 | m2 | 135.8
19 | 010401003001 | 实心砖墙 | 1、部位：1楼北侧卫生间（男、女） 2、砖砌墙厚：200mm 3、砖品种、规格、强度等级:粘土砖 4、砂浆强度等级、配合比:水泥M5.0 | m3 | 3.36
本页小计
合 计
未来软件编制 | [5 empty] | 2024年5月24日
表-08
分部分项工程和单价措施项目清单与计价表
工程名称：东南大学成贤学院2024年暑期综合维修工程 | [5 empty] | 第3页 共16页
序 号 | 项目编码 | 项目名称 | 项目特征描述 | 计量 单位 | 工程量 | 金 额(元)
[6 empty] | 综合单价 | 合价 | 其中
暂估价
20 | 011810001001 | 植筋 | 1、部位：1楼北侧卫生间（男、女） 2、后砌隔墙端部设置砼构造柱，上下端与砼结构连接处植筋（螺纹钢）：4Φ12， 3、符合相关植筋规范标准 | 根 | 16
21 | 010502002001 | 构造柱 | 1、部位：1楼北侧卫生间（男、女） 2、后砌隔墙端部设置砼构造柱 3、混凝土种类：商品砼 4、混凝土强度：C20 5、柱截面尺寸：200mm*200mm 6、内配4Φ12（螺纹钢），Φ6@250 7、符合砌筑标准规范要求 | m3 | 0.3
22 | 010401001003 | 砖基础 | 1、部位：1楼北侧卫生间（男、女） 2、砼实心砖砌筑蹲坑台阶 | m3 | 1.51
23 | 011302001005 | 吊顶天棚 | 1、部位：1楼北侧卫生间（男、女） 2、铝合金集成吊顶 3、吊顶形式、吊杆规格、高度:M8镀锌全丝吊杆 4、龙骨材料种类、规格、中距: 铝合金龙骨 5、面层材料品种、规格:600*600铝合金集成吊顶，厚度≥0.6mm | m2 | 48
24 | 011210005001 | 成品隔断 | 1、部位：1楼北侧卫生间（男、女） 2、卫生间蹲坑隔断，1.9m高 3、1.8cm厚抗倍特板，配件均为304不锈钢材质 4、提供样品由业主选定颜色、配件类型 | 间 | 8
25 | 011210005002 | 成品隔断 | 1、部位：1楼北侧卫生间（男、女） 2、挂墙式小便斗隔断 3、1.8cm厚抗倍特板，配件均为304不锈钢材质 4、提供样品由业主选定颜色、配件类型 | 块 | 1
26 | 010808004002 | 金属门窗套 | 1、部位：1楼北侧卫生间（男、女） 2、门框套展宽0.46m 3、材质：1.2厚304不锈钢 4、颜色由业主选定，满足业主使用需求 | m2 | 2.71
本页小计
合 计
未来软件编制 | [5 empty] | 2024年5月24日
表-08
分部分项工程和单价措施项目清单与计价表
工程名称：东南大学成贤学院2024年暑期综合维修工程 | [5 empty] | 第4页 共16页
序 号 | 项目编码 | 项目名称 | 项目特征描述 | 计量 单位 | 工程量 | 金 额(元)
[6 empty] | 综合单价 | 合价 | 其中
暂估价
27 | 010606012002 | 钢支架 | 1、部位：1楼北侧卫生间（男、女） 2、台面尺寸：3.8m*0.6m*0.2m 3、40*40*4厚热镀锌骨架制安 4、金属面防锈漆一遍 5、含一切五金配件 | t | 0.07
28 | 011505001001 | 洗漱台 | 1、部位：1楼北侧卫生间（男、女） 2、台面尺寸：3.8m*0.6m*0.2m 3、台面及包边材料：20mm厚石英石 4、含台面洗手池切割开洞 | m2 | 3.04
29 | 011505010002 | 镜面玻璃 | 1、部位：1楼北侧卫生间（男、女） 2、镜面玻璃尺寸：3.8m*1.3m 3、材质、厚度：6mm厚钢化镜面玻璃 4、基层类型：墙面砖 5、含基层板板、五金配件等一切材料 | m2 | 4.94
30 | 011502007001 | 塑料装饰线 | 1、部位：1楼北侧卫生间（男、女） 2、PVC阳角条 3、边宽25mm 4、厚度≥1.8mm | m | 5.2
|  | C 通用安装工程 |  |  | 1
|  | C.4 电气工程 |  |  | 1
31 | 030412001001 | 普通灯具 | 1.名称：LED集成灯 2.型号 规格：220V，48W ，600*600 3.安装形式：吊顶嵌入式安装（集成吊顶） 4.含金属软管安装 5.符合相关规范 | 套 | 2
32 | 030412001002 | 普通灯具 | 1.名称：LED筒灯 2.型号 规格：220V，18W 3.安装形式：吊顶嵌入式安装（集成吊顶） 4.含金属软管安装 5.符合相关规范 | 套 | 4
33 | 030404034001 | 照明开关 | 1.名称：照明开关 2.规格：68H10A三联单控开关 3.安装方式：暗装底边距地1.5m | 个 | 2
34 | 030411001001 | 配管 | 1.名称:电气配管 2.材质:阻燃PVC硬塑料管 3.规格:DN20 4.安装方式:吊顶内敷设 | m | 22
本页小计
合 计
未来软件编制 | [5 empty] | 2024年5月24日
表-08
分部分项工程和单价措施项目清单与计价表
工程名称：东南大学成贤学院2024年暑期综合维修工程 | [5 empty] | 第5页 共16页
序 号 | 项目编码 | 项目名称 | 项目特征描述 | 计量 单位 | 工程量 | 金 额(元)
[6 empty] | 综合单价 | 合价 | 其中
暂估价
35 | 030411001002 | 配管 | 1.名称:电气配管 2.材质:阻燃PVC硬塑料管 3.规格:DN20 4.安装方式:墙上开槽暗敷 | m | 4
36 | 030411004001 | 配线 | 1.名称 电气配线 2.配线形式 管内穿线 3.型号 ZR-BV-2.5mm2 | m | 90
37 | 030411006001 | 接线盒 |  | 个 | 6
|  | C.10 给排水工程 |  |  | 1
38 | 030703005001 | 塑料阀门 | 1.安装部位：室内 2.输送介质：给水 3.材质：PPR 4.型号、规格：DN25 5.连接方式：热熔 | 个 | 1
39 | 031001006001 | 塑料管 | 1.安装部位：室内 2.介质：冷水 3.材质、规格：PP-R DN25 4.连接形式：热熔连接 5.压力试验及吹、洗设计要求：压力试验、消毒水冲洗 6.安装方式：暗敷 7.含管件 | m | 40
40 | 031004007001 | 小便器 | 1.材质：陶瓷 2.规格、类型：墙排式小便器 3.组装形式：墙上壁挂 4.其它 含冲洗阀及金属软管 | 组 | 3
41 | 031004006001 | 大便器 | 1.名称：蹲便器 2.材质 陶瓷 3.规格、类型：蹲式(含给水配件、角阀、金属软管、低位水箱及水箱配件) 4.组装形式 嵌入地坪 | 组 | 8
42 | 031004014001 | 给、排水附（配）件 | 1.材质 不锈钢地漏 2.型号、规格 DN50 | 个 | 4
43 | 030413002001 | 凿（压）槽 | 1.名称 配管砖墙刨沟DN25 2.含沟槽修补 | m | 30
44 | 031004004001 | 洗涤盆 | 1.名称：拖把池 2.材质：陶瓷 3.包含水龙头（DN15）、下水等所有配件 4.具体类型详见设计文件及甲方要求 | 组 | 4
45 | 031004003001 | 洗脸盆 | 1、材质：陶瓷， 2、安装部位； 台下盆 3、型号、规格：成套洗手池(含角阀、金属软管及高杆九牧水龙头 | 组 | 4
本页小计
合 计
未来软件编制 | [5 empty] | 2024年5月24日
表-08
分部分项工程和单价措施项目清单与计价表
工程名称：东南大学成贤学院2024年暑期综合维修工程 | [5 empty] | 第6页 共16页
序 号 | 项目编码 | 项目名称 | 项目特征描述 | 计量 单位 | 工程量 | 金 额(元)
[6 empty] | 综合单价 | 合价 | 其中
暂估价
46 | 031004014002 | 给、排水附（配）件 | 1.名称：不锈钢高杆水龙头（含金属软管） 2.定制造型水龙头，具体造型型号由甲方决定 3.含水龙头及所有配件安装 | 个 | 4
47 | 010902005002 | 换气扇 | 1、600*600集成吊顶换气扇 2、含开洞、配件等一切费用 | 个 | 2
|  | A.11 楼地面装饰工程 |  |  | 1
48 | 011104004001 | 防静电活动地板（整修） | 1、部位：710-1、710-2、712-1、712-2实验室机房 2、总尺寸：31.6m*0.6mm 3、北侧靠墙部位抗静电地板支架松动，地板塌陷，需加固整修 4、含损坏抗静电地板更换、支架、五金配件等一切费用费用 5、投标人根据现场情况自行报价，结算时不予调整 | 项 | 1
|  | A.1 大学生活动中心 |  |  | 1
49 | 011401001001 | 木门油漆 | 1、部位：楼梯间防火门 2、木质双开乙级防火门 3、门洞尺寸:2.2m*2.4m、2樘（双开） 4、腻子种类:油腻子 5、刮腻子遍数:铲除起壳空鼓原腻子、底油1遍、找补腻子、砂纸打磨 6、油漆品种、刷漆遍数:防火涂料2遍 7、安装执手锁，闭门器 | m2 | 10.56
50 | 010802001008 | 金属（塑钢）门 | 1、部位：三楼楼梯间屋面进出口 2、拆除原有木制门框（1.2m*2.2m） 3、安装50系列铝合金半玻双开门 4、铝合金主材壁厚≥2mm，6mm厚钢化透明玻璃 5、安装执手锁、铰链 6、含门框收边处理 7、含一切五金配件（均为不锈材质） | 樘 | 1
|  | A.1 食堂 |  |  | 1
|  | A.1 一食堂 |  |  | 1
51 | 011407001025 | 墙面喷刷涂料 | 1、部位：后场公共走道强天、天棚 2、修补开裂、脱皮涂料墙面 3、每处按≤1m2计量 | 处 | 30
|  | A.1 二食堂 |  |  | 1
本页小计
合 计
未来软件编制 | [5 empty] | 2024年5月24日
表-08
分部分项工程和单价措施项目清单与计价表
工程名称：东南大学成贤学院2024年暑期综合维修工程 | [5 empty] | 第7页 共16页
序 号 | 项目编码 | 项目名称 | 项目特征描述 | 计量 单位 | 工程量 | 金 额(元)
[6 empty] | 综合单价 | 合价 | 其中
暂估价
52 | 010902001001 | 屋面卷材防水 | 1、部位：1楼主主食库及办公室屋顶 2、屋面尺寸：3.2m*2.4m、7.2m*2.3m 3、基底清理，查找卷材空鼓及粘贴不牢处漏水点进行细部处理 4、3mm单层SBS防水卷材含女儿墙翻边300mm，四周墙体开槽，防水卷材嵌入式固定，泛水上部采用不锈钢压条封口打胶处理， 5、蓄水试验 6、符合屋面防水细部处理规范要求 | m2 | 37.6
53 | 011108003003 | 块料零星项目 | 1、部位：烤鸭饭间 2、拆除300*600损坏防滑地砖 3、铺贴300*600*10厚防滑地砖，1:3干硬性水泥砂浆结合层,表面撒水泥粉，白水泥擦缝（同原有地砖颜色色） | 块 | 6
54 | 010606008001 | 钢梯 | 1、部位：后场天井 2、钢楼梯尺寸：长14.48m、宽1.35m、栏杆高0.8m 3、钢楼梯整体打磨、刷涂防锈漆2遍 4、面漆：金属调和漆2遍（颜色同原深灰色） 5、钢梯损坏或锈蚀严重部位整修加固（含加固材料） | m2 | 63.2
55 | 011608002014 | 铲除涂料面 | 1、部位：1楼主食库、办公室、入口门厅 2、铲除墙面、天棚底部开裂、脱皮涂料及腻子层 3、层高约4.5m | m2 | 36.5
56 | 011407001026 | 墙面喷刷涂料 | 1、部位：1楼主食库、办公室、入口门厅墙面 2、基层类型：一般抹灰面 3、3厚柔性耐水腻子找平（满批腻子三遍，砂纸打磨两遍） 4、白色内墙防霉防潮乳胶漆(1底2面) | m2 | 15
57 | 011407002003 | 天棚喷刷涂料 | 1、部位：1楼主食库、办公室、入口门厅天棚 2、基层类型：一般抹灰面 3、3厚柔性耐水腻子找平（满批腻子三遍，砂纸打磨两遍） 4、白色内墙防霉防潮乳胶漆(1底2面) | m2 | 21.5
|  | A.1 四食堂 |  |  | 1
本页小计
合 计
未来软件编制 | [5 empty] | 2024年5月24日
表-08
分部分项工程和单价措施项目清单与计价表
工程名称：东南大学成贤学院2024年暑期综合维修工程 | [5 empty] | 第8页 共16页
序 号 | 项目编码 | 项目名称 | 项目特征描述 | 计量 单位 | 工程量 | 金 额(元)
[6 empty] | 综合单价 | 合价 | 其中
暂估价
58 | 010802001010 | 金属（塑钢）门 | 1、部位：二楼男卫生间 2、拆除原有木制门框（0.9m*2.2m） 3、安装50系列铝合金半玻单开门 4、铝合金主材壁厚≥2mm，6mm厚钢化磨砂玻璃 5、安装执手锁、铰链、门吸或门阻 6、含门框收边处理 7、含一切五金配件（均为不锈材质） | 樘 | 1
59 | 080403006012 | 排油烟管道堵漏 | 1、部位：二次更衣过道吊顶天棚 2、检修排油烟管道渗漏点 3、含更换材料、配件等一切费用 4、投标人根据现场情况综合考虑报价 | 点 | 1
|  | A.1 桃园1舍、15舍 |  |  | 1
60 | 010512008001 | 沟盖板、井盖板、井圈 | 1、部位：桃园1舍后面绿化带 2、井道盖板尺寸：（长）2.8m*（宽）0.85m*（厚）0.05m（4块） 3、安装1.2mm厚304不锈钢成品盖板（内衬1.2mm厚50*50方通） 4、根据现场情况留置管道孔洞、检修拉手 | m2 | 9.52
61 | 010512008003 | 沟盖板、井盖板、井圈 | 1、部位：桃园15舍后面绿化带 2、盖板尺寸：（长）1.8m*（宽）0.6m*（厚）0.05m（3块） 3、安装1.2mm厚304不锈钢成品盖板（内衬1.2mm厚50*50方通） 4、根据现场情况留置管道孔洞、检修拉手 | m2 | 3.24
|  | A.1 土木结构实训楼 |  |  | 1
62 | 011405001004 | 金属面油漆 | 1、部位：钢棚立柱根部（接地面往上两米米范围内，含锚固螺栓） 2、打磨除锈、碱水退底油 3、刷涂红丹防锈漆2遍 4、刷涂金属面醇酸磁漆2遍（同原有钢柱油漆颜色） | m2 | 42
63 | 011407001021 | 墙面喷刷涂料（裂缝修补） | 1、部位：土木结构大厅附楼墙面（203、204教室） 2、基层墙体：一般抹灰面 3、铲除裂缝处涂料腻子层至基底面（裂缝两遍各扩宽15cm铲除） 4、铺贴耐碱玻璃纤维网格布一层 5、3厚柔性腻子找平（满批混合腻子三遍，砂纸打磨两遍） 6、白色内墙涂料(1底2面) | 处 | 9
本页小计
合 计
未来软件编制 | [5 empty] | 2024年5月24日
表-08
分部分项工程和单价措施项目清单与计价表
工程名称：东南大学成贤学院2024年暑期综合维修工程 | [5 empty] | 第9页 共16页
序 号 | 项目编码 | 项目名称 | 项目特征描述 | 计量 单位 | 工程量 | 金 额(元)
[6 empty] | 综合单价 | 合价 | 其中
暂估价
64 | 010802001007 | 金属（塑钢）门 | 1、部位：二楼 2、爬梯口制安201不锈钢20*20方通单开格栅门 3、尺寸：0.8m*0.9m（1樘）、0.65m*0.9m（1樘） 4、材质壁厚≥1.2mm 5、含插销、锁扣、等一切五金配件（均为不锈材质） | 樘 | 2
|  | A.1 图书馆 |  |  | 1
65 | 040203007001 | 水泥混凝土 | 1、部位：图书馆东南侧上坡混凝土道路； 2、拆除破损混凝土道路（7.6m*4.5m*0.2m）； 3、浇筑20mm厚C30预拌混凝土道路，面层做防滑刻痕； 4、覆膜养护； | m2 | 34.2
66 | 011407001022 | 墙面喷刷涂料 | 1、部位：5004阅览室 2、基层类型：一般抹灰面 3、3厚柔性耐水腻子找平（满批腻子三遍，砂纸打磨两遍） 4、白色内墙防霉防潮乳胶漆(1底2面) | m2 | 22.74
67 | 010903002010 | 墙面涂膜防水 | 1、部位：5004阅览室 2、基层清理 3、东侧窗下墙外侧面刷涂无色透明防水2mm厚 4、确保不漏水，满足业主使用要求 | m2 | 13.5
68 | 011615001001 | 开孔（打洞） | 1、部位：5004外露台花池 2、花池种植土面以上墙体开孔Φ100（溢水口），孔洞一侧安装304不锈钢丝过滤网 3、墙体厚度240mm | 个 | 2
69 | 011407001007 | 墙面喷刷涂料 | 1、部位：5013会议室外露台花坛墙面 2、铲除开裂、空鼓处涂料、抹灰层至基底面 3、基底清理、刷涂1.5厚聚合物水泥防水涂料（Ⅱ型）一道， 4、采用20mm厚M15水泥砂浆抹灰找平 5、3厚外墙腻子（满批腻子三遍，砂纸打磨两遍） 6、白色外墙涂料(1底2面) | m2 | 6.12
70 | 011407001006 | 墙面喷刷涂料（裂缝修补） | 1、部位：四、五楼公共走道墙面 2、基层墙体 3、铲除裂缝处涂料腻子层至基底面（裂缝两遍各扩宽15cm铲除） 4、铺贴耐碱玻璃纤维网格布一层 5、3厚柔性腻子找平（满批混合腻子三遍，砂纸打磨两遍） 6、白色内墙涂料(1底2面) | 处 | 18
本页小计
合 计
未来软件编制 | [5 empty] | 2024年5月24日
表-08
分部分项工程和单价措施项目清单与计价表
工程名称：东南大学成贤学院2024年暑期综合维修工程 | [5 empty] | 第10页 共16页
序 号 | 项目编码 | 项目名称 | 项目特征描述 | 计量 单位 | 工程量 | 金 额(元)
[6 empty] | 综合单价 | 合价 | 其中
暂估价
71 | 011405001005 | 油漆 | 1、部位：图书馆南广场 2、构件名称：巨人之肩（造型艺术品） 3、基层材质：树脂 4、铲除面层油漆至基层 5、刮腻子要求：满批耐水腻子2遍 6、面层刷涂聚氨酯磁漆2遍（根据原有造型面层进行双色搭配施工） 7、含局部基层破损部位修补 | 项 | 1
|  | A.1 工培中心 |  |  | 1
72 | 080403006011 | 防水堵漏 | 1、部位：工培中心107、218、219室 2、检查渗漏点进行堵漏，确保不渗漏，含修复室内墙面涂料 3、投标人根据现场情况综合考虑报价 4、满足业主使用要求 | 处 | 5
73 | 010801001003 | 木质门 | 1、部位：105办公室 2、门洞尺寸：0.9m*2.8m 3、拆除损坏老旧木门 4、安装成品夹板面实拼木门（免漆板） 5、木门上部带玻璃摇头（可按照现场尺寸深化） 6、安装执手锁、插销、铰链、其他五金配件（均为不锈材质） | m2 | 2.52
|  | A.1 制药与化学工程学院 |  |  | 1
|  | A.1 药品库房 |  |  | 1
74 | 011608002011 | 铲除涂料面 | 1、部位：药品库房墙面 2、铲除涂料腻子层至抹灰基底面 3、垃圾清理 | m2 | 107.73
75 | 010903002004 | 墙面涂膜防水 | 1、部位：制药与化学实验室药品库房墙面 2、层高3.05m 3、基底清理，查找外墙内侧面渗水点进行细部处理 4、外墙满刷2厚无色透明防水胶（分遍刷涂） 5、满足业主使用，确保不漏水 | m2 | 55.11
76 | 011407001015 | 墙面喷刷涂料（药品库房） | 1、部位：制药与化学实验室药品库房墙面 2、基层：墙体抹灰面 3、3厚柔性耐水腻子找平（满批腻子三遍，砂纸打磨两遍） 4、白色内墙防霉防潮涂料(1底2面) | m2 | 107.73
本页小计
合 计
未来软件编制 | [5 empty] | 2024年5月24日
表-08
分部分项工程和单价措施项目清单与计价表
工程名称：东南大学成贤学院2024年暑期综合维修工程 | [5 empty] | 第11页 共16页
序 号 | 项目编码 | 项目名称 | 项目特征描述 | 计量 单位 | 工程量 | 金 额(元)
[6 empty] | 综合单价 | 合价 | 其中
暂估价
77 | 010802001004 | 金属（塑钢）门 | 1、部位：制药与化学实验室药品库房 2、钢制单开门整体采用碱水洗退底油除锈 3、整体刷涂红丹防锈漆1遍，面漆为醇酸磁漆2遍 4、钢门尺寸：0.95m*2m | m2 | 3.8
|  | A.1 制化实验室 |  |  | 1
78 | 010802001009 | 金属（塑钢）门 | 1、部位：花园工厂入口室内左侧外门 2、拆除原有木制门框（0.9m*2.2m） 3、安装、50系列铝合金（单开） 4、铝合金主材壁厚≥2mm 5、面层处理：灰色粉末喷涂 6、安装执手锁、铰链、门吸或门阻 7、含门框收边处理 8、含一切五金配件（均为不锈材质） | 樘 | 1
79 | 011608002012 | 铲除涂料面 | 1、部位：101及106实验室门口公共走道、108实验室 2、铲除涂料腻子层至抹灰基底面 3、垃圾清理 | m2 | 340
80 | 011407001016 | 墙面喷刷涂料（走道及实验室） | 1、部位：101及106实验室门口公共走道、108实验室 2、基层：墙体抹灰面 3、3厚柔性耐水腻子找平（满批腻子三遍，砂纸打磨两遍） 4、白色内墙防霉防潮涂料(1底2面) | m2 | 260
81 | 011407002002 | 天棚喷刷涂料 | 1、部位：101及106实验室门口公共走道、108实验室 2、基层：天棚抹灰面 3、3厚柔耐水性腻子找平（满批腻子三遍，砂纸打磨两遍） 4、白色内墙防霉防潮涂料(1底2面) | m2 | 80
82 | 011407001024 | 墙面喷刷涂料（每处≤1m2） | 1、部位：1楼北侧走道、 2、修补空鼓、开裂、脱皮乳胶漆墙面、天棚（采用柔性耐水腻子及内墙防霉防潮乳胶漆） 3、工程量按不足1m2每处计算 4、投标人综合考虑报价 | m2 | 30
83 | 011101005002 | 自流坪楼地面 | 1、部位：108实验室地面 2、铲除原地面老旧损坏环氧面层 3、地面尺寸：9.12m*9.12m | 项 | 1
本页小计
合 计
未来软件编制 | [5 empty] | 2024年5月24日
表-08
分部分项工程和单价措施项目清单与计价表
工程名称：东南大学成贤学院2024年暑期综合维修工程 | [5 empty] | 第12页 共16页
序 号 | 项目编码 | 项目名称 | 项目特征描述 | 计量 单位 | 工程量 | 金 额(元)
[6 empty] | 综合单价 | 合价 | 其中
暂估价
84 | 011407001017 | 墙面喷刷涂料 | 1、部位：210门口伸缩缝（层高2.95m） 2、铲除开裂、空鼓伸缩缝天棚及墙面抹灰、腻子涂料层（2.95*0.3*2+1.45*0.5） 3、20厚M15水泥砂浆抹灰（2.95*0.3*2） 4、3厚柔性耐水腻子找平（满批腻子三遍，砂纸打磨两遍） 5、白色内墙防霉防潮涂料(1底2面) | m2 | 3.09
85 | 010802001005 | 金属（塑钢）门 | 1、部位：制药与化学实验学院1楼大门 2、钢制大门门扇局部变形需要整修（含铰链除锈上油） 3、钢制大门整体采用碱水洗退底油除锈 4、整体刷涂红丹防锈漆1遍，面漆为醇酸磁漆2遍 5、含更换五金配件 6、投标人综合考虑报价 | m2 | 10.62
86 | 080403006007 | 防水堵漏 | 1、部位：101、105、108、109、213、218、219、222 2、基底清理，查找外墙渗水点进行细部处理堵漏 3、含恢复墙面、天棚乳胶漆面 4、满足业主使用，确保不漏水 | 处 | 15
|  | A.1 文昌院 |  |  | 1
87 | 011706002001 | 排水、降水 | 1、部位：北侧池塘 2、水域面积约：1500m2，水深约1.5m 3、投标人根据现场情况综合考虑抽水泵出水口径、台班、扬程、功率等进行报价 | 项 | 1
88 | 010101003001 | 挖沟槽土方 | 1、部位：北侧池塘 2、根据现场情况考虑土方开挖及回填 3、投标人综合考虑报价 | 项 | 1
89 | 081201006001 | 拆除砖石结构 | 1、部位：北侧池塘 2、将松动、塌陷部位毛石挡墙拆除继续利用（含剔除灰缝砂浆） 3、投标人根据现场情况综合考虑报价 4、约20m*0.6m*3m深 | 项 | 1
90 | 010403004001 | 石挡土墙 | 1、部位：北侧池塘 2、采用M10水泥砂浆砌筑毛石挡墙 3、采用原有拆除毛石，不足部分另计 4、投标人根据现场情况综合考虑报价 | m3 | 36
本页小计
合 计
未来软件编制 | [5 empty] | 2024年5月24日
表-08
分部分项工程和单价措施项目清单与计价表
工程名称：东南大学成贤学院2024年暑期综合维修工程 | [5 empty] | 第13页 共16页
序 号 | 项目编码 | 项目名称 | 项目特征描述 | 计量 单位 | 工程量 | 金 额(元)
[6 empty] | 综合单价 | 合价 | 其中
暂估价
91 | 040303016001 | 混凝土挡墙压顶 | 1、部位：北侧池塘 2、浇筑50mm厚C20同混凝土压顶（内配3Φ6，Φ6@250） | m3 | 0.6
|  | A.1 华馆 |  |  | 1
|  | A.12 塔楼 |  |  | 1
92 | 011203001004 | 零星项目一般抹灰 | 1、部位：华馆塔楼顶部 2、查找空鼓、开裂、脱落部位并且铲除 3、基底清理 4、M15水泥砂浆找平抹灰 5、施工高度约36m（1楼室外地面至塔楼顶部损坏面） 6、工程量暂估，按实结算 | m2 | 15
93 | 011407001020 | 墙面喷刷涂料 | 1、部位：华馆塔楼顶部 2、基底清理 3、白色外墙弹性涂料2遍，胶带分隔（颜色及分隔缝同原有外墙面砖） 4、施工高度约36m（1楼室外地面至塔楼顶部损坏面） 5、工程量暂定，按实结算 | m2 | 15
94 | 011405001003 | 金属面油漆 | 1、部位：华馆塔楼爬梯及钢平台 2、基底清理、除锈 3、防锈漆2遍、金属面醇酸磁漆2遍 4、施工高度约36m（1楼室外地面至塔楼顶部损坏面） | m2 | 59
95 | 011801005001 | 表面清洁 | 1、部位：华馆塔楼 2、清洁塔楼北侧面墙、梁、柱、塔尖斜面 3、施工高度约36m（1楼室外地面至塔楼顶部损坏面） 4、满足业主使用要求 5、投标人人根据现场实际情况自行报价，结算时不予调整 | 项 | 1
|  | A.11 303教室 |  |  | 1
96 | 011605001002 | 地板革拆除 | 1、拆除地面地板革 2、地面尺寸：6.65m*7.05m 3、颜色及式样由业主选定 | 项 | 1
97 | 011103003001 | 塑料板楼地面 | 1、部位：华馆303教室 2、铺贴2mm厚PVC地板革 3、地面尺寸：6.65m*7.05m 4、含基层处理 | m2 | 49
|  | A.1 成贤院 |  |  | 1
98 | 011608002002 | 铲除涂料面 | 1、部位：一楼112会议室 2、铲除涂料腻子层至抹灰基底面 | m2 | 20
本页小计
合 计
未来软件编制 | [5 empty] | 2024年5月24日
表-08
分部分项工程和单价措施项目清单与计价表
工程名称：东南大学成贤学院2024年暑期综合维修工程 | [5 empty] | 第14页 共16页
序 号 | 项目编码 | 项目名称 | 项目特征描述 | 计量 单位 | 工程量 | 金 额(元)
[6 empty] | 综合单价 | 合价 | 其中
暂估价
99 | 011407001005 | 墙面喷刷涂料（破损） | 1、部位：一楼112会议室墙面 2、基层：一般抹灰面 3、3厚耐水腻子找平（满批腻子三遍，砂纸打磨两遍） 4、白色内墙防霉防潮涂料(1底2面) 5、含室内桌椅、地面等成品保护 | m2 | 20
100 | 011407001027 | 墙面喷刷涂料（大面） | 1、部位：一楼112会议室墙面 2、基层：原乳胶漆面 3、砂纸打磨两遍，白色内墙防霉防潮涂料(1底2面) 4、含室内桌椅、地面等成品保护 | m2 | 64.73
|  | A.16.2 水泵房 |  |  | 1
101 | 011602002001 | 钢筋混凝土构件拆除 | 1、部位：成园水泵房外墙 2、拆除墙面石材块料0.6m*0.9m*2块 3、采用专业切割工具在水泵房钢筋混凝土外墙切割开洞 4、开洞尺寸：0.6m*0.9m*0.4m厚 5、M15水泥砂浆洞口抹灰收边 | m2 | 1.08
102 | 010807003001 | 金属百叶窗 | 1、部位：成园水泵房外墙 2、安装1.2厚50系列灰色铝合金防雨防虫百叶（具体颜色由建设单位选定） | 樘 | 2
|  | A.11 金坛院、华馆、成贤院 |  |  | 1
103 | 010904004001 | 连廊变形缝盖板（维修） | 1、部位：金坛院、华馆、成贤院连廊变形缝（1-3楼） 2、损坏部位检修（含铝板拆除更换、乳胶漆及抹灰层修补、打胶、配件） 3、投标人根据现场情况综合考虑报价 4、满足业主使用 | m | 22.5
|  | A.1 变电所 |  |  | 1
104 | 080403006008 | 防水堵漏 | 1、部位：屋面 2、基底清理，查找外墙渗水点进行堵漏处理 3、满足业主使用，确保不漏水 | 处 | 1
|  | A.1 桃园10、11舍 |  |  | 1
105 | 080403006009 | 防水堵漏 | 1、部位：桃园10-11舍卫生间（含淋浴间）（房号：10-101、10-302、10-304、10-306、10-307、10-503、10-507） 2、查找渗漏点进行堵漏处理 3、按（间）包干 4、投标人根据现场情况综合报价 5、满足业主使用，确保不漏水 | 间 | 7
|  | A.1 真知馆 |  |  | 1
本页小计
合 计
未来软件编制 | [5 empty] | 2024年5月24日
表-08
分部分项工程和单价措施项目清单与计价表
工程名称：东南大学成贤学院2024年暑期综合维修工程 | [5 empty] | 第15页 共16页
序 号 | 项目编码 | 项目名称 | 项目特征描述 | 计量 单位 | 工程量 | 金 额(元)
[6 empty] | 综合单价 | 合价 | 其中
暂估价
106 | 011609002003 | 隔断隔墙拆除 | 1、部位：二楼210、212、220 2、拆除轻钢龙骨石膏板隔断 3、层高：2.7m | m2 | 36.21
107 | 011610001004 | 木门窗拆除 | 1、部位：二楼208、210、220 2、拆除单开木框门 3、木门尺寸：1m*2.2m（3樘） | 樘 | 3
108 | 010401003002 | 实心砖墙 | 1、部位：二楼208、210、220 2、砖品种：粘土砖 3、墙体类型、厚度：240mm厚内隔墙 4、砂浆强度：M5混合砂浆 5、封堵墙体交接处铺钉300mm宽金属网 | m3 | 1.58
109 | 011203001005 | 零星项目一般抹灰 | 1、部位：二楼208、210、220 2、基层类型：砖墙 3、15厚M10水泥砂浆抹灰 | m2 | 13.2
110 | 011407001023 | 墙面喷刷涂料 | 1、部位：二楼208、210、220 2、基层类型:一般抹灰面 3、腻子种类:内墙混合腻子 4、刮腻子要求:满批腻子、砂纸打磨二遍 5、涂料品种：白色内墙乳胶漆 6、喷刷遍数:底漆一遍、面漆两遍 7、室内办公用品、地面成品保护 | m2 | 14.82
111 | 011302001007 | 吊顶天棚 | 1、部位：二楼210、212、220 2、拆装隔断对天棚吊顶局部修复 3、投标人根据现场情况综合考虑报价 | 项 | 1
112 | 011210003002 | 玻璃隔断 | 1、部位：二楼210、212、220 2、80系列铝合金玻璃隔断（内置可调节百叶帘） 3、材质、规格：型材壁厚≥1.6mm， 4、面层处理：粉末喷涂（白色系） 5、隔断玻璃：5+5透明钢化玻璃 6、平开门尺寸：0.9m*2.1m 7、平开门玻璃：6mm厚单面磨砂钢化玻璃)) 8、内置百叶帘：使用方式为外置旋钮 9、百叶叶片宽度≥25mm 10、含执手锁、合页、门吸或门阻等一切五金配件（均为不锈材质） 11、均应满足专业厂家二次设计要求 | m2 | 30.38
|  | A.16 拆除工程 |  |  | 1
本页小计
合 计
未来软件编制 | [5 empty] | 2024年5月24日
表-08
分部分项工程和单价措施项目清单与计价表
工程名称：东南大学成贤学院2024年暑期综合维修工程 | [5 empty] | 第16页 共16页
序 号 | 项目编码 | 项目名称 | 项目特征描述 | 计量 单位 | 工程量 | 金 额(元)
[6 empty] | 综合单价 | 合价 | 其中
暂估价
113 | 010103002001 | 垃圾外运 | 1.废弃料品种:拆除后的建筑垃圾 2.运距:自行考虑 3.报价中需包括垃圾清理、上下楼、装车、外运及弃置费等所有费用，保洁等 4.外运出校园，运距、渣土消纳费、运输途中道路清洁费等由投标单位自行考虑，结算时不调整 | 项 | 1
分部分项合计
114 | 011701001001 | 移动式脚手架 | 1、脚手架 2、投标人根据施工现场实际情况自行报价，结算时不予调整 | 项 | 1
115 | 011703001001 | 垂直运输 | 1、垂直运输费及高空施工作业机械费投标人自行考虑 | 项 | 1
单价措施合计
本页小计
合 计
未来软件编制 | [5 empty] | 2024年5月24日
表-08

## 表-11 总价措施项目清单与计价表
总价措施项目清单与计价表
工程名称：东南大学成贤学院2024年暑期综合维修工程 | [7 empty] | 第1页 共3页
序号 | 项目编码 | 项 目 名 称 | 计算基础 |  | 费率(%) | 金额(元) | 调整 费率(%) |  | 调整后 金额(元) | 备注
1 | 011707001001 | 安全文明施工
1.1 | 1.1 | 基本费 | 分部分项清单合价+单价措施清单合价-分部分项除税工程设备费-单价措施除税工程设备费 |  | 3.1 |  |  |  |  | 不取费时将“费率”置0；
1.2 | 1.2 | 增加费 | 分部分项清单合价+单价措施清单合价-分部分项除税工程设备费-单价措施除税工程设备费 |  | 0 |  |  |  |  | 1星0.7%/2星0.77%/3星0.84%
1.3 | 1.3 | 扬尘污染防治增加费 | 分部分项清单合价+单价措施清单合价-分部分项除税工程设备费-单价措施除税工程设备费 |  | 0.31
2 | 011707002001 | 夜间施工 | 分部分项清单合价+单价措施清单合价-分部分项除税工程设备费-单价措施除税工程设备费 | [6 empty] | 0～0.1%
3 | 011707003001 | 非夜间施工照明 | 分部分项清单合价+单价措施清单合价-分部分项除税工程设备费-单价措施除税工程设备费 | [6 empty] | 0.2%
4 | 011707005001 | 冬雨季施工 | 分部分项清单合价+单价措施清单合价-分部分项除税工程设备费-单价措施除税工程设备费 | [6 empty] | 0.05～0.2%
编制人（造价人员）： |  |  |  | 复核人（造价工程师）：
未来软件编制 |  |  |  | 2024年5月24日
表-11
总价措施项目清单与计价表
工程名称：东南大学成贤学院2024年暑期综合维修工程 | [7 empty] | 第2页 共3页
序号 | 项目编码 | 项 目 名 称 | 计算基础 |  | 费率(%) | 金额(元) | 调整 费率(%) |  | 调整后 金额(元) | 备注
5 | 011707006001 | 地上、地下设施、建筑物的临时保护设施 | 分部分项清单合价+单价措施清单合价-分部分项除税工程设备费-单价措施除税工程设备费
6 | 011707007001 | 已完成工程及设备保护 | 分部分项清单合价+单价措施清单合价-分部分项除税工程设备费-单价措施除税工程设备费 | [6 empty] | 0～0.05%
7 | 011707008001 | 临时设施 | 分部分项清单合价+单价措施清单合价-分部分项除税工程设备费-单价措施除税工程设备费 | [6 empty] | 1～2.3%
8 | 011707009001 | 赶工措施 | 分部分项清单合价+单价措施清单合价-分部分项除税工程设备费-单价措施除税工程设备费 | [6 empty] | 0.5～2.1%
9 | 011707010001 | 工程按质论价 | 分部分项清单合价+单价措施清单合价-分部分项除税工程设备费-单价措施除税工程设备费 |  | 0 |  |  |  |  | 市优结构0.7%/市优0.9%/省优1.3%/国优专业1.4%/国优1.6%
编制人（造价人员）： |  |  |  | 复核人（造价工程师）：
未来软件编制 |  |  |  | 2024年5月24日
表-11
总价措施项目清单与计价表
工程名称：东南大学成贤学院2024年暑期综合维修工程 | [7 empty] | 第3页 共3页
序号 | 项目编码 | 项 目 名 称 | 计算基础 |  | 费率(%) | 金额(元) | 调整 费率(%) |  | 调整后 金额(元) | 备注
10 | 011707011001 | 住宅分户验收 | 分部分项清单合价+单价措施清单合价-分部分项除税工程设备费-单价措施除税工程设备费 | [6 empty] | 0.4%
11 | 011707012001 | 建筑工人实名制费用 | 分部分项清单合价+单价措施清单合价-分部分项除税工程设备费-单价措施除税工程设备费 | [6 empty] | 0.05%
12 | 011707015001 | 智慧工地费用 | 分部分项清单合价+单价措施清单合价-分部分项除税工程设备费-单价措施除税工程设备费 | [6 empty] | 0.08～0.15%
合 计
编制人（造价人员）： |  |  |  | 复核人（造价工程师）：
未来软件编制 |  |  |  | 2024年5月24日
表-11

## 表-12 其他项目清单与计价汇总表
其他项目清单与计价汇总表
工程名称：东南大学成贤学院2024年暑期综合维修工程 |  |  |  | 第1页 共1页
序号 | 项 目 名 称 | 金额(元) | 结算金额(元) |  | 备注
1 | 暂列金额 | 26980.98 |  |  | 明细详见表-12-1
2 | 暂估价 | 0.00
2.1 | 材料(工程设备)暂估价 | — |  |  | 明细详见表-12-2
2.2 | 专业工程暂估价 | 0.00 |  |  | 明细详见表-12-3
3 | 计日工 |  |  |  | 明细详见表-12-4
4 | 总承包服务费 |  |  |  | 明细详见表-12-5
合 计 |  |  |  |  | —
未来软件编制 |  |  |  | 2024年5月24日
表-12

## 表-12-1暂列金额明细表
暂列金额明细表
工程名称：东南大学成贤学院2024年暑期综合维修工程 |  |  |  | 第1页 共1页
序号 | 项 目 名 称 | 计量单位 | 暂定金额(元) |  | 备注
1 | 预留金 |  | 26980.98
合 计 |  |  | 26980.98 |  | —
未来软件编制 |  |  |  | 2024年5月24日
表-12-1

## 表-12-2 材料(工程设备)暂估单价及调整表
材料(工程设备)暂估单价及调整表
工程名称：东南大学成贤学院2024年暑期综合维修工程 | [8 empty] | 第1页 共1页
序号 | 材料编码 | 材料(工程设备)名称、规格、型号 | 计量 单位 | 数量 |  | 暂估(元) |  | 确认(元) |  |  | 差额±(元) |  | 备注
|  |  |  | 投标 | 确认 | 单价 | 合价 | 单价 |  | 合价 | 单价 | 合价
1 | 11010304@1 | 内墙防霉防潮乳胶漆 | kg |  |  | 12
2 | 06650101 | 防滑地砖 600*600 | m2 |  |  | 150
3 | 06612147 | 内墙瓷砖 300×600 | m2 |  |  | 130
4 | 18410301 | 高杆水龙头 DN15 | 个 |  |  | 230
5 | 18170104 | 普通型陶瓷小便器 挂式 | 套 |  |  | 500
6 | 18150101 | 蹲式陶瓷大便器 | 套 |  |  | 400
合 计
未来软件编制 | [8 empty] | 2024年5月24日
表-12-2

## 表-12-3 专业工程暂估价及结算价表
专业工程暂估价及结算价表
工程名称：东南大学成贤学院2024年暑期综合维修工程 |  |  |  |  | 第1页 共1页
序号 | 工程名称 | 工程内容 | 暂估金额(元) | 结算金额(元) |  | 差额±(元) | 备注
合 计 |  |  | 0.00 |  |  |  | —
未来软件编制 |  |  |  |  | 2024年5月24日
表-12-3

## 表-12-4 计日工表
计 日 工 表
工程名称：东南大学成贤学院2024年暑期综合维修工程 | [5 empty] | 第1页 共1页
编号 | 项目名称 | 单位 | 暂定数量 | 实际数量 | 综合单价 (元) | 合价(元)
[6 empty] | 暂定 | 实际
一 | 人工
1 | 点工 | 工日 | 20
人工小计
二 | 材料
材料小计
三 | 施工机械
施工机械小计
四、企业管理费和利润
总 计
未来软件编制 | [5 empty] | 2024年5月24日
表-12-4

## 表-12-5 总承包服务费计价表
总承包服务费计价表
工程名称：东南大学成贤学院2024年暑期综合维修工程 |  |  |  |  | 第1页 共1页
序号 | 项 目 名 称 | 项目价值(元) | 服务内容 | 计算基础 | 费率(%) | 金额(元)
| 合 计 | — | — |  | —
未来软件编制 |  |  |  |  | 2024年5月24日
表-12-5

## 表-13 规费、税金项目计价表
规费、税金项目计价表
工程名称：东南大学成贤学院2024年暑期综合维修工程 | [5 empty] | 第1页 共1页
序号 | 项 目 名 称 | 计算基础 |  | 计算基数(元) | 计算费率(%) |  | 金额(元)
1 | 规费 | 分部分项工程费+措施项目费+其他项目费-除税工程设备费 |  |  | 100
1.1 | 社会保险费 |  |  |  | 3.2
1.2 | 住房公积金 |  |  |  | 0.53
1.3 | 环境保护税 |  |  |  | 0.1
2 | 税金 | 分部分项工程费+措施项目费+其他项目费+规费-(甲供材料费+甲供设备费)/1.01 |  |  | 9
合 计
编制人（造价人员）： |  |  | 复核人（造价工程师）：
未来软件编制 |  |  | 2024年5月24日
表-13