## 封-1 招标工程量清单封面
| 东南大学成贤学院2026年暑期综合维修 |  | 工程
招标工程量清单
招 标 人：
（单位盖章）
造价咨询人：
（单位盖章）
2026年06月15日
封-1

## 扉-1 招标工程量清单扉页
| 东南大学成贤学院2026年暑期综合维修 |  |  | 工程
招标工程量清单
招 标 人： |  |  | 造价咨询人：
|  | （单位盖章） |  | （单位资质专用章）
法定代表人 或其授权人： |  |  | 法定代表人 或其授权人：
|  | （签字或盖章） |  | （签字或盖章）
编 制 人： |  |  | 复 核 人：
|  | （造价人员签字盖专用章） |  | （造价工程师签字盖专用章）
编制时间： |  | 2026年06月15日 | 复核时间： | 2026年06月18日
扉-1

## 扉-1 招标工程量清单扉页(单位工程)
| 修缮 |  |  | 工程
招标工程量清单
招 标 人： |  |  | 造价咨询人：
|  | （单位盖章） |  | （单位资质专用章）
法定代表人 或其授权人： |  |  | 法定代表人 或其授权人：
|  | （签字或盖章） |  | （签字或盖章）
编 制 人： |  |  | 复 核 人：
|  | （造价人员签字盖专用章） |  | （造价工程师签字盖专用章）
编制时间： |  | 2026年06月15日 | 复核时间： | 2026年06月18日
扉-1

## 表-08 分部分项工程和单价措施项目清单与计价表
分部分项工程和单价措施项目清单与计价表
工程名称：修缮工程 |  |  |  | 标段： |  |  | 第1页 共33页
序 号 | 项目编码 | 项目名称 | 项目特征描述 |  | 计量 单位 | 工程量 | 金 额(元)
[7 empty] | 综合单价 | 合价 | 其中
暂估价
|  | A.1 图书馆 |  |  |  | 1
|  | A.1 南侧入口台阶两侧 |  |  |  | 1
1 | 011809001003 | 裂缝处理 | 1、部位：南侧室外台阶两侧结构梁 2、梁底抹灰层脱落、开裂维修，包含但不限于：铲除开裂空鼓抹灰层、抹灰、挂网、防水处理、灌浆、局部加固等施工 3、匹配原有外饰面工艺效果，满足业主使用需求 4、投标人踏勘现场自行考虑报价，结算时不予调整 |  | m | 46
|  | A.1 首层入口 |  |  |  | 1
2 | 011613002024 | 玻璃拆换 | 1、部位：图书馆南侧入口室内门边 2、拆除开裂玻璃 2、新安装玻璃规格、尺寸：12mm厚钢化透明玻璃，0.3m*3.1m（以现场实测尺寸为准） |  | 块 | 1
|  | A.1 公共走道 |  |  |  | 1
3 | 011407001013 | 墙面喷刷涂料（裂缝修补） | 1、部位：1~5楼公共走道墙面 2、基层处理（含抹灰层空鼓处理） 3、铲除裂缝处涂料腻子层至基底面（裂缝两边扩宽铲除） 4、铺贴耐碱玻璃纤维网格布一层 5、满批内墙混合腻子三遍，砂纸打磨两遍 6、白色内墙防潮防霉涂料(1底2面) 7、其中涉及到木门框与墙体交界处的裂缝需单独留缝处理 |  | 处 | 96
|  | A.1 楼梯间 |  |  |  | 1
4 | 011604002003 | 立面抹灰层拆除 | 1、铲除墙面开裂、空鼓抹灰层 2、垃圾装袋 |  | m2 | 20
5 | 011201001002 | 墙面一般抹灰 | 1、墙体类型：砖墙 2、15mm厚M15水泥砂浆抹灰 |  | m2 | 20
6 | 011608002021 | 铲除涂料面 | 1、铲除墙面乳胶漆、腻子层 2、垃圾装袋 |  | m2 | 459.47
7 | 011407001014 | 墙面喷刷涂料（破损修补） | 1、满批内墙混合腻子三遍，砂纸打磨两遍 2、白色内墙防潮防霉乳胶漆(1底2面) 3、材料要求：环保净味型 |  | m2 | 328.24
8 | 011407001016 | 墙面喷刷涂料（大面喷刷） | 1、基层处理，细砂纸打磨 2、白色内墙防潮防霉乳胶漆(1底2面) 3、材料要求：环保净味型 |  | m2 | 765.89
本页小计
未来软件编制 | [6 empty] | 2026年6月18日
表-08
分部分项工程和单价措施项目清单与计价表
工程名称：修缮工程 |  |  |  | 标段： |  |  | 第2页 共33页
序 号 | 项目编码 | 项目名称 | 项目特征描述 |  | 计量 单位 | 工程量 | 金 额(元)
[7 empty] | 综合单价 | 合价 | 其中
暂估价
9 | 011407002002 | 天棚喷刷涂料（破损修补） | 1、满批内墙混合腻子三遍，砂纸打磨两遍 2、白色内墙防潮防霉乳胶漆(1底2面) 3、材料要求：环保净味型 |  | m2 | 131.23
10 | 011407002003 | 天棚喷刷涂料（大面喷刷） | 1、基层处理，细砂纸打磨 2、白色内墙防潮防霉乳胶漆(1底2面) 3、材料要求：环保净味型 |  | m2 | 306.2
11 | 011401001002 | 木门油漆 | 1、成品木质乙级防火门（双开） 2、门尺寸：1.5m*2.5m 3、基层处理、砂纸打磨、润油粉、刮腻子、防火涂料2遍（选用净味环保型） 4、含木门整修，满足正常开关使用 5、符合规范要求 |  | m2 | 33
|  | A.1 成贤院 |  |  |  | 1
|  | A.1 公共区域 |  |  |  | 1
12 | 011605001001 | 平面块料拆除 | 1、部位：成贤院3、4楼西南角室外屋面露台 2、铲除地砖，单块地砖规格：100mm*100mm |  | m2 | 4
13 | 011801001002 | 开槽排水 | 1、部位：成贤院3、4楼西南角室外屋面露台 2、地面开槽：100mm*50mm（投标人根据现场实际情况，合理考虑开槽宽度） 3、包含但不限于基层防水处理、找坡排水、面层铺贴面砖、安装不锈钢沟盖板、落水管细部防水处理等施工 4、投标人踏勘现场综合考虑报价，结算时单价不予调整 |  | m | 16
14 | 011407001004 | 墙面喷刷涂料 | 1、部位：成贤院3、4楼西南角室外屋面露台 2、喷刷外墙乳液型涂料 |  | m2 | 30
15 | 011605002002 | 立面块料拆除 | 1、部位：1-5楼公共走道墙裙 2、检查瓷砖空鼓并拆除至基底面 3、拆除后垃圾装袋 |  | m2 | 96
16 | 011206002001 | 块料零星项目 | 1、部位：1-5楼公共走道墙裙 2、修补空鼓墙裙砖 3、面砖材料品种、规格、颜色:8-10厚250mm*330mm白色陶瓷锦砖 4、素水泥浆粘贴、水泥擦缝处理 |  | m2 | 96
17 | 080403006033 | 防水堵漏 | 1、部位：北楼5楼外走廊屋面 2、检查屋面、外墙渗漏点进行堵漏，含修复室内墙面涂料 3、投标人根据现场情况综合考虑报价，结算时不予调整 4、满足业主使用要求 |  | 项 | 1
本页小计
未来软件编制 | [6 empty] | 2026年6月18日
表-08
分部分项工程和单价措施项目清单与计价表
工程名称：修缮工程 |  |  |  | 标段： |  |  | 第3页 共33页
序 号 | 项目编码 | 项目名称 | 项目特征描述 |  | 计量 单位 | 工程量 | 金 额(元)
[7 empty] | 综合单价 | 合价 | 其中
暂估价
|  | A.1 办公室 |  |  |  | 1
18 | 080403006013 | 防水堵漏 | 1、部位;303办公室 1、检查外墙渗漏点进行堵漏，含修复室内墙面涂料 2、投标人根据现场情况综合考虑报价 3、满足业主使用要求 |  | 项 | 1
19 | 080403006014 | 防水堵漏 | 1、部位：318办公室 2、检查外墙渗漏点进行堵漏，含修复室内墙面涂料 3、投标人根据现场情况综合考虑报价 4、满足业主使用要求 |  | 项 | 1
20 | 011608002020 | 铲除涂料面 | 1、部位：318办公室 2、铲除墙面乳胶漆及腻子层 3、垃圾装袋 |  | m2 | 8
21 | 011407001012 | 墙面喷刷涂料 | 1、部位：318办公室 2、满批内墙混合腻子三遍，砂纸打磨两遍 3、白色内墙防潮防霉乳胶漆(1底2面) 4、材料要求：环保净味型 5、保护房间内家具、设施 |  | m2 | 8
22 | 010508904001 | 嵌缝、打胶 | 1、部位：302、303、318办公室 2、隔墙与外窗接口处采用密封、隔音材料封堵处理 3、外窗与隔墙交接缝高约：1.6m |  | 处 | 3
23 | 080403006024 | 防水堵漏 | 1、部位：401办公室 2、检查外墙（窗边）渗漏点进行堵漏，含修复室内墙面涂料 3、投标人根据现场情况综合考虑报价 4、满足业主使用要求 |  | 项 | 1
24 | 080403006025 | 防水堵漏 | 1、部位：402办公室 2、检查外墙（窗边）渗漏点进行堵漏，含修复室内墙面涂料 3、投标人根据现场情况综合考虑报价 4、满足业主使用要求 |  | 项 | 1
25 | 080403006023 | 防水堵漏 | 1、部位：403办公室 2、检查外墙（窗边）渗漏点进行堵漏，含修复室内墙面涂料 3、投标人根据现场情况综合考虑报价 4、满足业主使用要求 |  | 项 | 1
26 | 080403006027 | 防水堵漏 | 1、部位：404办公室 2、检查外墙（窗边）渗漏点进行堵漏，含修复室内墙面涂料 3、投标人根据现场情况综合考虑报价 4、满足业主使用要求 |  | 项 | 1
本页小计
未来软件编制 | [6 empty] | 2026年6月18日
表-08
分部分项工程和单价措施项目清单与计价表
工程名称：修缮工程 |  |  |  | 标段： |  |  | 第4页 共33页
序 号 | 项目编码 | 项目名称 | 项目特征描述 |  | 计量 单位 | 工程量 | 金 额(元)
[7 empty] | 综合单价 | 合价 | 其中
暂估价
27 | 080403006028 | 防水堵漏 | 1、部位：405办公室 2、检查外墙（窗边）渗漏点进行堵漏，含修复室内墙面涂料 3、投标人根据现场情况综合考虑报价 4、满足业主使用要求 |  | 项 | 1
28 | 080403006029 | 防水堵漏 | 1、部位：406办公室 2、检查外墙（窗边）渗漏点进行堵漏，含修复室内墙面涂料 3、投标人根据现场情况综合考虑报价 4、满足业主使用要求 |  | 项 | 1
29 | 080403006026 | 防水堵漏 | 1、部位：408办公室 2、检查外墙（窗边）渗漏点进行堵漏，含修复室内墙面涂料 3、投标人根据现场情况综合考虑报价 4、满足业主使用要求 |  | 项 | 1
|  | A.1 410会议室 |  |  |  | 1
30 | 011608002025 | 铲除涂料面 | 1、铲除墙面乳胶漆、腻子层 2、垃圾装袋 |  | m2 | 33.52
31 | 011407001019 | 墙面喷刷涂料（破损修补） | 1、满批内墙混合腻子三遍，砂纸打磨两遍 2、白色内墙防潮防霉乳胶漆(1底2面) 3、材料要求：环保净味型 |  | m2 | 33.52
32 | 011407001020 | 墙面喷刷涂料（大面喷刷） | 1、基层处理，细砂纸打磨 2、白色内墙防潮防霉乳胶漆(1底2面) 3、材料要求：环保净味型 |  | m2 | 50.28
33 | 080403006034 | 防水堵漏 | 1、部位：外墙（窗） 2、检查外墙（窗边）渗漏点进行堵漏，含修复室内墙面涂料 3、投标人根据现场情况综合考虑报价 4、满足业主使用要求 |  | 项 | 1
|  | A.1 308、309办公室 |  |  |  | 1
34 | 011601001003 | 砖砌体拆除 | 1、开门洞尺寸、墙厚：1m*2.2m*0.28m厚 2、拆除实心砖砌墙体 3、垃圾清理装袋 |  | m3 | 1.23
35 | 010503005001 | 过梁 | 1、门洞口上部设置C20钢筋混凝土门过梁 2、门洞宽度：1m 3、符合相关规范标准 |  | m3 | 0.07
本页小计
未来软件编制 | [6 empty] | 2026年6月18日
表-08
分部分项工程和单价措施项目清单与计价表
工程名称：修缮工程 |  |  |  | 标段： |  |  | 第5页 共33页
序 号 | 项目编码 | 项目名称 | 项目特征描述 |  | 计量 单位 | 工程量 | 金 额(元)
[7 empty] | 综合单价 | 合价 | 其中
暂估价
36 | 011210002001 | 石膏板隔断 | 1、骨架、边框材料种类、规格:100系列轻钢龙骨，天地龙骨壁厚≥1.0mm厚，竖龙骨壁厚≥1.0mm，加强龙骨壁厚≥1.0mm 2、内部填充:玻璃棉（防火） 3、隔板材料品种、规格、颜色:9.5mm厚石膏板 4、嵌缝、塞口材料品种:嵌缝胶 5、板面钉眼封点防锈漆 6、石膏板拼缝处粘贴抗裂网格布，批901胶内墙混合腻子三遍，刷内墙防潮防霉乳胶漆一底两面 7、隔墙与外窗接缝处做好隔音、密封处理 8、材料要求：环保净味型 |  | m2 | 39.76
37 | 010802003001 | 钢质门 | 1、安装成品钢制防盗门 2、尺寸：1m*2.2m 3、含门框四周收边处理（填充物、抹灰、刷白等） 4、满足业主使用需求 |  | 樘 | 2
|  | A 金坛院 |  |  |  | 1
38 | 080403006035 | 防水堵漏 | 1、部位：1楼西侧走到天棚、5楼西南楼梯口外墙、5楼南楼走道屋面、5楼东南楼梯口外墙、5楼西南楼梯间外墙及屋面、5楼东南楼梯间外墙 2、检查屋面、外墙渗漏点进行堵漏，含修复室内墙面涂料 3、投标人根据现场情况综合考虑报价，结算时不予调整 4、满足业主使用要求 |  | 处 | 10
|  | A 华馆 |  |  |  | 1
39 | 080403006036 | 防水堵漏 | 1、部位：4楼西侧楼梯间外墙及屋面、4楼东侧楼梯间屋面、3楼走道天棚、4楼走道天棚外梁 2、检查屋面、外墙渗漏点进行堵漏，含修复室内墙面涂料 3、投标人根据现场情况综合考虑报价，结算时不予调整 4、满足业主使用要求 |  | 处 | 5
|  | A.1 物理实验楼 |  |  |  | 1
|  | A.1 三楼屋面 |  |  |  | 1
40 | 010606008002 | 钢梯 | 1、部位：南楼 2、安装上屋面钢爬梯（带护笼） 3、总高约6m，以现场实测为准 4、采用热镀锌角钢、扁铁、圆钢等材料制作 5、参照国家建筑标准设计图集《15J401》，根根据房屋高度，在P页-D3中进行选型制作安装钢爬梯 6、投标人现场踏勘，自行考虑报价，结算时不予调整 |  | t | 0.45
本页小计
未来软件编制 | [6 empty] | 2026年6月18日
表-08
分部分项工程和单价措施项目清单与计价表
工程名称：修缮工程 |  |  |  | 标段： |  |  | 第6页 共33页
序 号 | 项目编码 | 项目名称 | 项目特征描述 |  | 计量 单位 | 工程量 | 金 额(元)
[7 empty] | 综合单价 | 合价 | 其中
暂估价
41 | 011405001004 | 金属面油漆 | 1、部位：南楼 2、钢爬梯：打磨、清扫、喷涂防锈底漆一道、喷涂氟碳面漆两道 |  | m2 | 22.8
|  | A.1 2~4楼东南角结构板缝 |  |  |  | 1
42 | 011809001002 | 裂缝处理 | 1、部位：南楼201、301、401东南角楼地面 2、对现有结构板面裂缝采用专用结构灌浆料灌浆处理，并对面层进行打磨抛光修饰 4、恢复板底乳胶漆面 5、投标人踏勘现场综合考虑报价，结算时不予调整 |  | m | 12
|  | A.1 真知馆 |  |  |  | 1
43 | 011610001006 | 木门窗拆除 | 1、部位：301房间库房 2、木门拆除，含门套 3、尺寸：0.9m*2.15m |  | 樘 | 1
44 | 011601001002 | 砖砌体拆除 | 1、部位：301房间库房 2、开门洞尺寸：1m*2.15m 3、拆除240mm厚实心砖砌墙体 4、垃圾装袋 |  | m3 | 0.52
45 | 010401003002 | 实心砖墙 | 1、部位：301房间库房 2、门洞封堵 3、砌筑200mm厚砼实心砖墙体 4、符合相关砌筑规范标准 |  | m3 | 0.52
46 | 011201001006 | 墙面一般抹灰 | 1、部位：301房间库房 2、基层处理 3、20mm厚M15水泥砂浆抹灰 4、内置钢丝网 |  | m2 | 6.67
47 | 011407001025 | 墙面喷刷涂料 | 1、部位：301房间库房 2、满批内墙混合腻子三遍，砂纸打磨两遍 3、白色内墙防潮防霉乳胶漆(1底2面) 4、材料要求：环保净味型 |  | m2 | 7.85
48 | 010801002002 | 木质门带套 | 1、部位：301房间库房 2、门洞尺寸：0.9m*2.15m 3、安装成品实木面漆木门，带门套 4、含门锁、铰链、插销、门阻等一切五金配件（不锈材质） 5、颜色由业主选定 |  | 樘 | 1
49 | 011210005002 | 卫生间隔断整修 | 1、部位：1~4楼卫生间 2、卫生间隔断整修 3、包括但不限于支架、横杆、铰链、门锁等一切五金配件更换（304不锈钢材质） 4、提供样品由业主选定颜色、配件类型 5、满足业主使用需求 |  | 间 | 20
|  | A.1 综合楼 |  |  |  | 1
本页小计
未来软件编制 | [6 empty] | 2026年6月18日
表-08
分部分项工程和单价措施项目清单与计价表
工程名称：修缮工程 |  |  |  | 标段： |  |  | 第7页 共33页
序 号 | 项目编码 | 项目名称 | 项目特征描述 |  | 计量 单位 | 工程量 | 金 额(元)
[7 empty] | 综合单价 | 合价 | 其中
暂估价
50 | 080403006031 | 防水堵漏 | 1、部位：公共浴室与菜鸟快递之间楼梯间 2、检查渗漏点进行堵漏，含修复室内墙面涂料 3、投标人根据现场情况综合考虑报价，结算时不予调整 4、满足业主使用要求 |  | 项 | 1
|  | A.1 成园片区 |  |  |  | 1
|  | A 成园食堂 |  |  |  | 1
51 | 011608002029 | 铲除涂料面 | 1、部位：东、北侧女儿墙外侧面 2、铲除开裂、空鼓涂料层 |  | m2 | 80
52 | 011407001027 | 墙面喷刷涂料 | 1、部位：东、北侧女儿墙外侧面 2、基层处理 3、弹性涂料2遍（同原有外墙颜色） |  | m2 | 80
|  | A 成园宿舍 |  |  |  | 1
53 | 011605002005 | 立面块料拆除 | 1、部位：卫生间、洗漱间 2、铲除空鼓、松动瓷砖 |  | m2 | 205
54 | 011204003017 | 块料墙面 | 1、部位：卫生间、洗漱间 2、基层处理（含基层防水处理，确保不渗漏） 3、粘结层：素水泥浆结合层 4、面层材料品种、规格、颜色:8-10厚300mm*600mm全瓷砖（颜色匹配原有墙砖） 5、擦缝：瓷砖专用填缝剂擦缝 6、满足业主使用需求 |  | m2 | 205
|  | A 成园宿舍、食堂、水泵房 |  |  |  | 1
55 | 080807013001 | 孔洞封堵 | 1、部位：成园1-6舍、成园食堂、成园水泵房 2、对房屋结构钻孔取芯孔洞进行封堵 3、孔洞尺寸：Φ85mm*120mm深（具体以现场实际尺寸为准） 4、封堵材料：C35高强无收缩灌浆料 5、做法：清孔、涂刷界面剂、分层压实、抹平养护 6、饰面处理：恢复孔洞及周边乳胶漆饰面 7、满足业主使用需求 |  | 处 | 320
|  | A.1 花园工厂-制药与化学实验室 |  |  |  | 1
|  | A.1 一楼办公室 |  |  |  | 1
56 | 080403006005 | 防水堵漏 | 1、检查外墙（门、窗四周）渗漏点进行堵漏，含修复室内墙面涂料 2、投标人根据现场情况综合考虑报价 3、满足业主使用要求 |  | 项 | 1
57 | 011608002017 | 铲除涂料面 | 1、铲除墙面乳胶漆及腻子层 2、垃圾装袋 |  | m2 | 6.2
本页小计
未来软件编制 | [6 empty] | 2026年6月18日
表-08
分部分项工程和单价措施项目清单与计价表
工程名称：修缮工程 |  |  |  | 标段： |  |  | 第8页 共33页
序 号 | 项目编码 | 项目名称 | 项目特征描述 |  | 计量 单位 | 工程量 | 金 额(元)
[7 empty] | 综合单价 | 合价 | 其中
暂估价
58 | 011407001037 | 墙面喷刷涂料 | 1、基层类型：一般抹灰面 2、腻子种类：内墙混合腻子 3、刮腻子要求：满批腻子、砂纸打磨二遍 4、涂料品种：白色内墙防潮防霉乳胶漆 5、喷刷遍数：底漆一遍、面漆两遍 6、材料要求：环保净味型 |  | m2 | 6.2
|  | A.1 101实验室 |  |  |  | 1
59 | 010807001005 | 金属（塑钢、断桥）窗 | 1、原实验室铝合金推拉窗整修 2、外窗尺寸：3.55m*2.5m、3.36m*2.5m 3、含窗锁更换、滑轮更换、胶条、变形等一切整修工作 4、满足业主正常使用需求 |  | m2 | 17.62
60 | 011608002006 | 铲除涂料面 | 1、铲除墙面乳胶漆及腻子层 2、垃圾装袋 |  | m2 | 6.22
61 | 011204003006 | 块料墙面 | 1、窗下墙贴瓷砖 2、基层处理 3、粘结层：素水泥浆结合层 4、面层材料品种、规格、颜色:8-10厚300mm*600mm白色全瓷砖 5、擦缝：瓷砖专用填缝剂擦缝 6、含墙面明装管、槽拆装恢复处理 |  | m2 | 6.22
62 | 011613002007 | 玻璃拆换 | 1、拆除外墙原有安装排气扇的固定窗扇玻璃 2、安装6mm厚钢化透明玻璃 3、玻璃尺寸：0.65m*1.32m（具体以现场实际测量尺寸为准） |  | 块 | 1
63 | 011613002008 | 玻璃拆换 | 1、拆除外墙原有安装排气扇的固定窗扇玻璃 2、安装6mm厚钢化透明玻璃 3、玻璃尺寸：0.65m*1.75m（具体以现场实际测量尺寸为准） |  | 块 | 1
64 | 011614001001 | 换气扇拆除 | 1、拆除外墙换气扇 2、尺寸：0.4m*0.4m 3、投标人现场踏勘，自行考虑报价 |  | 个 | 2
|  | A.1 102实验室 |  |  |  | 1
65 | 010807001003 | 金属（塑钢、断桥）窗 | 1、原实验室铝合金推拉窗整修 2、外窗尺寸：8.5m*2.5m 3、含窗锁更换、滑轮更换、破损脱落胶条修补、变形等一切整修工作 4、满足业主正常使用需求 |  | m2 | 21.25
66 | 011608002005 | 铲除涂料面 | 1、铲除墙面乳胶漆及腻子层 2、垃圾装袋 |  | m2 | 7.65
本页小计
未来软件编制 | [6 empty] | 2026年6月18日
表-08
分部分项工程和单价措施项目清单与计价表
工程名称：修缮工程 |  |  |  | 标段： |  |  | 第9页 共33页
序 号 | 项目编码 | 项目名称 | 项目特征描述 |  | 计量 单位 | 工程量 | 金 额(元)
[7 empty] | 综合单价 | 合价 | 其中
暂估价
67 | 011204003005 | 块料墙面 | 1、窗下墙贴瓷砖 2、基层处理 3、粘结层：素水泥浆结合层 4、面层材料品种、规格、颜色:8-10厚300mm*600mm白色全瓷砖 5、擦缝：瓷砖专用填缝剂擦缝 |  | m2 | 7.65
68 | 011614001004 | 换气扇拆除 | 1、拆除外墙换气扇 2、尺寸：0.4m*0.4m 3、投标人现场踏勘，自行考虑报价 |  | 个 | 3
69 | 011613002022 | 玻璃拆换 | 1、拆除外墙原有安装排气扇的固定窗扇玻璃 2、安装6mm厚钢化透明玻璃 3、玻璃尺寸：0.65m*1.75m（具体以现场实际测量尺寸为准） |  | 块 | 3
70 | 011613002023 | 玻璃拆换（可视窗） | 1、拆换门扇中间可视窗玻璃 2、玻璃规格、材质：0.2m*0.6m、10mm厚钢化透明玻璃 3、含收边处理 |  | 块 | 2
|  | A.1 103实验室 |  |  |  | 1
71 | 010807001004 | 金属（塑钢、断桥）窗 | 1、原实验室铝合金推拉窗整修 2、外窗尺寸：2.4m*2.5m*2樘 3、含窗锁更换、滑轮更换、破损脱落胶条修补、变形等一切整修工作 4、满足业主正常使用需求 |  | m2 | 12
|  | A.1 104实验室 |  |  |  | 1
72 | 010807001006 | 金属（塑钢、断桥）窗 | 1、原实验室铝合金推拉窗整修 2、外窗尺寸：8.5m*1.85m 3、含窗锁更换、滑轮更换、破损脱落胶条修补、变形等一切整修工作 4、满足业主正常使用需求 |  | m2 | 15.73
73 | 011608002004 | 铲除涂料面 | 1、铲除墙面乳胶漆及腻子层 2、垃圾装袋 |  | m2 | 7.65
74 | 011204003004 | 块料墙面 | 1、窗下墙贴瓷砖 2、基层处理 3、粘结层：素水泥浆结合层 4、面层材料品种、规格、颜色:8-10厚300mm*600mm白色全瓷砖 5、擦缝：瓷砖专用填缝剂擦缝 |  | m2 | 7.65
75 | 011613002005 | 玻璃拆换（可视窗） | 1、拆换门扇中间可视窗玻璃 2、玻璃规格、材质：0.2m*0.6m、10mm厚钢化透明玻璃 3、含收边处理 |  | 块 | 2
|  | A.1 105实验室 |  |  |  | 1
76 | 011608002002 | 铲除涂料面 | 1、铲除墙面乳胶漆及腻子层 2、垃圾装袋 |  | m2 | 7.23
本页小计
未来软件编制 | [6 empty] | 2026年6月18日
表-08
分部分项工程和单价措施项目清单与计价表
工程名称：修缮工程 |  |  |  | 标段： |  |  | 第10页 共33页
序 号 | 项目编码 | 项目名称 | 项目特征描述 |  | 计量 单位 | 工程量 | 金 额(元)
[7 empty] | 综合单价 | 合价 | 其中
暂估价
77 | 011204003002 | 块料墙面 | 1、窗下墙贴瓷砖 2、基层处理 3、粘结层：素水泥浆结合层 4、面层材料品种、规格、颜色:8-10厚300mm*600mm白色全瓷砖 5、擦缝：瓷砖专用填缝剂擦缝 |  | m2 | 7.23
78 | 011613002004 | 玻璃拆换（可视窗） | 1、拆换门扇中间可视窗玻璃 2、玻璃规格、材质：0.2m*0.6m、10mm厚钢化透明玻璃 3、含收边处理 |  | 块 | 2
|  | A.1 106实验室 |  |  |  | 1
79 | 010807001001 | 金属（塑钢、断桥）窗 | 1、原实验室铝合金推拉窗整修 2、外窗尺寸：1.18m*1.9m 3、含窗锁更换、滑轮更换、破损脱落胶条修补、变形等一切整修工作 4、满足业主正常使用需求 |  | m2 | 2.24
80 | 011608002003 | 铲除涂料面 | 1、铲除墙面乳胶漆及腻子层 2、垃圾装袋 |  | m2 | 1.4
81 | 011204003003 | 块料墙面 | 1、窗下墙贴瓷砖 2、基层处理 3、粘结层：素水泥浆结合层 4、面层材料品种、规格、颜色:8-10厚300mm*600mm白色全瓷砖 5、擦缝：瓷砖专用填缝剂擦缝 6、含墙面明装管、槽拆装恢复处理 |  | m2 | 1.4
|  | A.1 109实验室 |  |  |  | 1
82 | 011604002002 | 立面抹灰层拆除 | 1、铲除墙面开裂、空鼓砂浆抹灰层 |  | m2 | 6.5
83 | 011203001001 | 零星项目一般抹灰 | 1、15mm厚M15水泥砂浆抹灰 |  | m2 | 6.5
84 | 011407001002 | 墙面喷刷涂料 | 1、基层类型：一般抹灰面（墙面） 2、满批内墙混合腻子3遍，砂纸打磨 3、喷刷白色防霉防潮乳胶漆一底两面 |  | m2 | 6.5
85 | 011613002001 | 玻璃拆换（可视窗） | 1、拆换门扇中间可视窗玻璃 2、玻璃规格、材质：0.2m*0.6m、10mm厚钢化透明玻璃 3、含收边处理 |  | 块 | 1
86 | 080403006002 | 防水堵漏 | 1、检查外墙渗漏点进行堵漏，含修复室内墙面涂料 2、投标人根据现场情况综合考虑报价，结算时不予调整 3、满足业主使用要求 |  | 处 | 1
|  | A.1 111实验室 |  |  |  | 1
本页小计
未来软件编制 | [6 empty] | 2026年6月18日
表-08
分部分项工程和单价措施项目清单与计价表
工程名称：修缮工程 |  |  |  | 标段： |  |  | 第11页 共33页
序 号 | 项目编码 | 项目名称 | 项目特征描述 |  | 计量 单位 | 工程量 | 金 额(元)
[7 empty] | 综合单价 | 合价 | 其中
暂估价
87 | 011610002001 | 金属门窗拆改 | 1、铝合金门尺寸：1.5m*2.05m*2樘（双开门） 2、将原有铝合金内开门改为外开 3、含五金配件等一切费用 |  | 樘 | 2
88 | 011608002001 | 铲除涂料面 | 1、铲除墙面乳胶漆及腻子层 2、垃圾装袋 |  | m2 | 4.14
89 | 011204003001 | 块料墙面 | 1、窗下墙贴瓷砖 2、基层处理 3、粘结层：素水泥浆结合层 4、面层材料品种、规格、颜色:8-10厚300mm*600mm白色全瓷砖 5、擦缝：瓷砖专用填缝剂擦缝 6、含墙面明装管、槽拆装恢复处理 |  | m2 | 4.14
|  | A.1 201实验室 |  |  |  | 1
90 | 011613002012 | 玻璃拆换（可视窗） | 1、拆换门扇中间可视窗玻璃 2、玻璃规格、材质：0.2m*0.6m、10mm厚钢化透明玻璃 3、含收边处理 |  | 块 | 2
|  | A.1 202实验室 |  |  |  | 1
91 | 010807001007 | 金属（塑钢、断桥）窗 | 1、原实验室铝合金推拉窗整修 2、外窗尺寸：2.4m*1.65m 3、含窗锁更换、滑轮更换、破损脱落胶条修补、变形等一切整修工作 4、满足业主正常使用需求 |  | m2 | 3.96
92 | 011608002007 | 铲除涂料面 | 1、铲除墙面乳胶漆及腻子层 2、垃圾装袋 |  | m2 | 3.36
93 | 011204003007 | 块料墙面 | 1、窗下墙贴瓷砖 2、基层处理 3、粘结层：素水泥浆结合层 4、面层材料品种、规格、颜色:8-10厚300mm*600mm白色全瓷砖 5、擦缝：瓷砖专用填缝剂擦缝 6、含墙面明装管、槽拆装恢复处理 |  | m2 | 3.36
94 | 011613002009 | 玻璃拆换（可视窗） | 1、拆换门扇中间可视窗玻璃 2、玻璃规格、材质：0.2m*0.6m、10mm厚钢化透明玻璃 3、含收边处理 |  | 块 | 2
95 | 010903004001 | 墙面变形缝 | 1、拆除原有变形缝盖板 2、安装铝合金盖板，壁厚≥1.4mm 3、含固定、收口、乳胶漆处理 |  | m | 13.85
|  | A.1 203实验室 |  |  |  | 1
96 | 010807001008 | 金属（塑钢、断桥）窗 | 1、原实验室铝合金推拉窗整修 2、外窗尺寸：2.4m*1.65m 3、含窗锁更换、滑轮更换、破损脱落胶条修补、变形等一切整修工作 4、满足业主正常使用需求 |  | m2 | 3.96
本页小计
未来软件编制 | [6 empty] | 2026年6月18日
表-08
分部分项工程和单价措施项目清单与计价表
工程名称：修缮工程 |  |  |  | 标段： |  |  | 第12页 共33页
序 号 | 项目编码 | 项目名称 | 项目特征描述 |  | 计量 单位 | 工程量 | 金 额(元)
[7 empty] | 综合单价 | 合价 | 其中
暂估价
97 | 011608002008 | 铲除涂料面 | 1、铲除墙面乳胶漆及腻子层 2、垃圾装袋 |  | m2 | 3.36
98 | 011204003008 | 块料墙面 | 1、窗下墙贴瓷砖 2、基层处理 3、粘结层：素水泥浆结合层 4、面层材料品种、规格、颜色:8-10厚300mm*600mm白色全瓷砖 5、擦缝：瓷砖专用填缝剂擦缝 6、含墙面明装管、槽拆装恢复处理 |  | m2 | 3.36
99 | 011613002010 | 玻璃拆换（可视窗） | 1、拆换门扇中间可视窗玻璃 2、玻璃规格、材质：0.2m*0.6m、10mm厚钢化透明玻璃 3、含收边处理 |  | 块 | 2
|  | A.1 204实验室 |  |  |  | 1
100 | 010807001009 | 金属（塑钢、断桥）窗 | 1、原实验室铝合金推拉窗整修 2、外窗尺寸：2.4m*1.65m*2樘 3、含窗锁更换、滑轮更换、破损脱落胶条修补、变形等一切整修工作 4、满足业主正常使用需求 |  | m2 | 7.92
101 | 011608002009 | 铲除涂料面 | 1、铲除墙面乳胶漆及腻子层 2、垃圾装袋 |  | m2 | 6.08
102 | 011204003009 | 块料墙面 | 1、窗下墙贴瓷砖 2、基层处理 3、粘结层：素水泥浆结合层 4、面层材料品种、规格、颜色:8-10厚300mm*600mm白色全瓷砖 5、擦缝：瓷砖专用填缝剂擦缝 6、含墙面明装管、槽拆装恢复处理 |  | m2 | 6.08
103 | 011613002011 | 玻璃拆换（可视窗） | 1、拆换门扇中间可视窗玻璃 2、玻璃规格、材质：0.2m*0.6m、10mm厚钢化透明玻璃 |  | 块 | 1
|  | A.1 205实验室 |  |  |  | 1
104 | 011613002013 | 玻璃拆换 | 1、拆换门扇中间可视窗玻璃 2、玻璃规格、材质：0.2m*0.6m、10mm厚钢化透明玻璃 3、含收边处理 |  | 块 | 2
105 | 080403006006 | 防水堵漏 | 1、检查屋面渗漏点进行堵漏，含修复室内墙面、天棚涂料 2、投标人根据现场情况综合考虑报价 3、满足业主使用要求 |  | 项 | 1
|  | A.1 206实验室 |  |  |  | 1
106 | 010807001010 | 金属（塑钢、断桥）窗 | 1、原实验室铝合金推拉窗整修 2、外窗尺寸：8.5m*2.7m 3、含窗锁更换、滑轮更换、破损脱落胶条修补、变形等一切整修工作 4、满足业主正常使用需求 |  | m2 | 22.95
本页小计
未来软件编制 | [6 empty] | 2026年6月18日
表-08
分部分项工程和单价措施项目清单与计价表
工程名称：修缮工程 |  |  |  | 标段： |  |  | 第13页 共33页
序 号 | 项目编码 | 项目名称 | 项目特征描述 |  | 计量 单位 | 工程量 | 金 额(元)
[7 empty] | 综合单价 | 合价 | 其中
暂估价
107 | 011608002010 | 铲除涂料面 | 1、铲除墙面乳胶漆及腻子层 2、垃圾装袋 |  | m2 | 7.12
108 | 011204003010 | 块料墙面 | 1、窗下墙贴瓷砖 2、基层处理 3、粘结层：素水泥浆结合层 4、面层材料品种、规格、颜色:8-10厚300mm*600mm白色全瓷砖 5、擦缝：瓷砖专用填缝剂擦缝 |  | m2 | 7.12
109 | 011614001003 | 换气扇拆除 | 1、拆除外墙换气扇 2、尺寸：0.4m*0.4m 3、投标人现场踏勘，自行考虑报价 |  | 个 | 2
110 | 011613002015 | 玻璃拆换 | 1、拆除外墙原有安装排气扇的固定窗扇玻璃 2、安装6mm厚钢化透明玻璃 3、玻璃尺寸：1.66m*0.85m*2块（具体以现场实际测量尺寸为准） |  | 块 | 2
111 | 011613002016 | 玻璃拆换（可视窗） | 1、拆换门扇中间可视窗玻璃 2、玻璃规格、材质：0.2m*0.6m、10mm厚钢化透明玻璃 3、含收边处理 |  | 块 | 2
112 | 010810001001 | 窗帘 | 1、安装普通遮阳布艺窗帘 2、含铝合金窗帘轨安装 3、提供样品供业主选定后再安装 |  | m | 8.5
|  | A.1 208实验室 |  |  |  | 1
113 | 010807001011 | 金属（塑钢、断桥）窗 | 1、原实验室铝合金推拉窗整修 2、外窗尺寸：2.7m*2.7m 3、含窗锁更换、滑轮更换、破损脱落胶条修补、变形等一切整修工作 4、满足业主正常使用需求 |  | m2 | 7.29
114 | 011608002011 | 铲除涂料面 | 1、铲除墙面乳胶漆及腻子层 2、垃圾装袋 |  | m2 | 3.12
115 | 011204003011 | 块料墙面 | 1、窗下墙贴瓷砖 2、基层处理 3、粘结层：素水泥浆结合层 4、面层材料品种、规格、颜色:8-10厚300mm*600mm白色全瓷砖 5、擦缝：瓷砖专用填缝剂擦缝 6、含墙面明装管、槽拆装恢复处理 |  | m2 | 3.12
|  | A.1 210实验室 |  |  |  | 1
116 | 010807001012 | 金属（塑钢、断桥）窗 | 1、原实验室铝合金推拉窗整修 2、外窗尺寸：1.17m*1.67m 3、含窗锁更换、滑轮更换、破损脱落胶条修补、变形等一切整修工作 4、满足业主正常使用需求 |  | m2 | 1.95
本页小计
未来软件编制 | [6 empty] | 2026年6月18日
表-08
分部分项工程和单价措施项目清单与计价表
工程名称：修缮工程 |  |  |  | 标段： |  |  | 第14页 共33页
序 号 | 项目编码 | 项目名称 | 项目特征描述 |  | 计量 单位 | 工程量 | 金 额(元)
[7 empty] | 综合单价 | 合价 | 其中
暂估价
117 | 011407001003 | 墙面喷刷涂料 | 1、基层类型：一般抹灰面（墙面） 2、满批内墙混合腻子3遍，砂纸打磨 3、喷刷白色防霉防潮乳胶漆一底两面 |  | m2 | 5
118 | 011613002018 | 玻璃拆换 | 1、拆除外窗开裂的窗扇玻璃 2、安装6mm厚钢化透明玻璃 3、玻璃尺寸：1.45m*0.47m*1块（具体以现场实际测量尺寸为准） |  | 块 | 1
119 | 011702023002 | 不锈钢雨篷 | 1、外墙排风扇洞口外部安装不锈钢挡雨篷（同外墙砖颜色） 2、材质、规格：1.0mm厚304不锈钢、1m*0.6m 3、现有排风扇洞口直径Φ50 4、雨篷与墙面交接处需打胶（结构胶）收口处理 5、投标人踏勘现场自行考虑报价 6、满足业主使用需求 |  | 个 | 1
|  | A.1 211实验室 |  |  |  | 1
120 | 010807001013 | 金属（塑钢、断桥）窗 | 1、原实验室铝合金推拉窗整修 2、外窗尺寸：5.5m*2.7m、1.43*2.7 3、含窗锁更换、滑轮更换、破损脱落胶条修补、变形等一切整修工作 4、满足业主正常使用需求 |  | m2 | 18.71
121 | 011608002012 | 铲除涂料面 | 1、铲除墙面乳胶漆及腻子层 2、垃圾装袋 |  | m2 | 6.75
122 | 011204003012 | 块料墙面 | 1、窗下墙贴瓷砖 2、基层处理 3、粘结层：素水泥浆结合层 4、面层材料品种、规格、颜色:8-10厚300mm*600mm白色全瓷砖 5、擦缝：瓷砖专用填缝剂擦缝 6、含墙面明装管、槽拆装恢复处理 |  | m2 | 6.75
123 | 080403006004 | 防水堵漏 | 1、检查外墙及屋面渗漏点进行堵漏，含修复室内墙面、天棚涂料 2、投标人根据现场情况综合考虑报价 3、满足业主使用要求 |  | 项 | 1
124 | 011702023001 | 不锈钢雨篷 | 1、外墙排风扇洞口外部安装不锈钢挡雨篷（同外墙砖颜色） 2、材质、规格：1.0mm厚304不锈钢、1m*0.6m 3、现有排风扇洞口直径Φ50 4、雨篷与墙面交接处需打胶（结构胶）收口处理 5、投标人踏勘现场自行考虑报价 6、满足业主使用需求 |  | 个 | 1
|  | A.1 212实验室 |  |  |  | 1
本页小计
未来软件编制 | [6 empty] | 2026年6月18日
表-08
分部分项工程和单价措施项目清单与计价表
工程名称：修缮工程 |  |  |  | 标段： |  |  | 第15页 共33页
序 号 | 项目编码 | 项目名称 | 项目特征描述 |  | 计量 单位 | 工程量 | 金 额(元)
[7 empty] | 综合单价 | 合价 | 其中
暂估价
125 | 010807001014 | 金属（塑钢、断桥）窗 | 1、原实验室铝合金推拉窗整修 2、外窗尺寸：8.5m*2.7m 3、含窗锁更换、滑轮更换、破损脱落胶条修补、变形等一切整修工作 4、满足业主正常使用需求 |  | m2 | 22.95
126 | 011608002013 | 铲除涂料面 | 1、铲除墙面乳胶漆及腻子层 2、垃圾装袋 |  | m2 | 8.5
127 | 011204003013 | 块料墙面 | 1、窗下墙贴瓷砖 2、基层处理 3、粘结层：素水泥浆结合层 4、面层材料品种、规格、颜色:8-10厚300mm*600mm白色全瓷砖 5、擦缝：瓷砖专用填缝剂擦缝 |  | m2 | 8.5
128 | 011613002019 | 玻璃拆换（可视窗） | 1、拆换门扇中间可视窗玻璃 2、玻璃规格、材质：0.2m*0.6m、10mm厚钢化透明玻璃 3、含收边处理 |  | 块 | 4
129 | 010810001002 | 窗帘 | 1、安装普通遮阳布艺窗帘 2、含铝合金窗帘轨安装 3、提供样品供业主选定后再安装 |  | m | 8.5
|  | A.1 213实验室 |  |  |  | 1
130 | 010807001015 | 金属（塑钢、断桥）窗 | 1、原实验室铝合金推拉窗整修 2、外窗尺寸：8.5m*2.7m、3.97*2.7 3、含窗锁更换、滑轮更换、破损脱落胶条修补、变形等一切整修工作 4、满足业主正常使用需求 |  | m2 | 33.67
131 | 010810005001 | 窗帘轨更换 | 1、拆装原有窗帘轨，安装铝合金窗帘轨 2、投标人根据现场施工需求综合考虑报价 3、含窗帘挂钩更换 4、满足业主使用需求 |  | m | 12.5
132 | 011613002020 | 玻璃拆换（可视窗） | 1、拆换门扇中间可视窗玻璃 2、玻璃规格、材质：0.2m*0.6m、10mm厚钢化透明玻璃 3、含收边处理 |  | 块 | 2
133 | 011613002021 | 玻璃贴膜 | 1、外窗扇玻璃贴遮阳膜（半遮光） 2、窗扇玻璃尺寸：0.73m*1.65m*4扇 3、提供小样，由业主选定后再安装 |  | m2 | 4.82
|  | A.1 221实验室 |  |  |  | 1
134 | 080403006009 | 防水堵漏 | 1、检查屋面渗漏点进行堵漏，含修复室内墙面、天棚涂料 2、投标人根据现场情况综合考虑报价 3、满足业主使用要求 |  | 项 | 1
本页小计
未来软件编制 | [6 empty] | 2026年6月18日
表-08
分部分项工程和单价措施项目清单与计价表
工程名称：修缮工程 |  |  |  | 标段： |  |  | 第16页 共33页
序 号 | 项目编码 | 项目名称 | 项目特征描述 |  | 计量 单位 | 工程量 | 金 额(元)
[7 empty] | 综合单价 | 合价 | 其中
暂估价
|  | A.1 东南角楼梯间 |  |  |  | 1
135 | 080403006032 | 防水堵漏 | 1、检查楼梯间外墙、屋面管道四周渗漏点进行堵漏，含修复室内墙面、天棚涂料 2、投标人根据现场情况综合考虑报价 3、满足业主使用要求 |  | 项 | 1
|  | A.1 药品库房 |  |  |  | 1
136 | 011608002018 | 铲除涂料面 | 1、铲除墙面乳胶漆及腻子层 2、垃圾装袋 |  | m2 | 76.69
137 | 011407001010 | 墙面喷刷涂料 | 1、基层类型：一般抹灰面 2、满批外墙腻子3遍，砂纸打磨 3、喷刷白色外墙乳胶漆一底两面 4、含基层空鼓、老化抹灰层处理 |  | m2 | 76.69
|  | A.1 二楼研究所大厅 |  |  |  | 1
138 | 080403006008 | 防水堵漏 | 1、检查屋面渗漏点进行堵漏，含修复室内天棚涂料 2、投标人根据现场情况综合考虑报价 3、满足业主使用要求 |  | 项 | 1
|  | A.1 一楼大厅北侧楼梯 |  |  |  | 1
139 | 080403006011 | 防水堵漏 | 1、检查外墙渗漏点进行堵漏，含修复室内墙面涂料 2、投标人根据现场情况综合考虑报价 3、满足业主使用要求 |  | 项 | 1
|  | A.1 花园工厂-电气工程实验室 |  |  |  | 1
|  | A.1 公共区域 |  |  |  | 1
140 | 080403006012 | 防水堵漏 | 1、部位：1楼西侧楼梯间、204实验室门口顶部屋面 2、检查外墙、屋面渗漏点进行堵漏，含修复室内墙面涂料 3、投标人根据现场情况综合考虑报价 4、满足业主使用要求 |  | 项 | 1
141 | 010903004003 | 墙面变形缝 | 1、部位：204实验室门口 2、拆除原有变形缝盖板 3、安装铝合金盖板，壁厚≥1.4mm 4、含固定、收口、乳胶漆及该部位对应屋面渗漏处理 5、投标人踏勘现场自行考虑报价，结算时不予调整 |  | m | 8.5
142 | 050307008001 | 围栏 | 1、外线实训场地 2、铁艺网格围栏除锈、刷醇酸磁2遍漆出新 3、含围栏局部连接件、立柱加固/更换，均采用热镀锌材质 4、投标人踏勘现场综合考虑报价，结算时不予调整 5、满足业主使用需求 |  | m2 | 143.2
本页小计
未来软件编制 | [6 empty] | 2026年6月18日
表-08
分部分项工程和单价措施项目清单与计价表
工程名称：修缮工程 |  |  |  | 标段： |  |  | 第17页 共33页
序 号 | 项目编码 | 项目名称 | 项目特征描述 |  | 计量 单位 | 工程量 | 金 额(元)
[7 empty] | 综合单价 | 合价 | 其中
暂估价
|  | A.1 1楼电气实验室大门 |  |  |  | 1
143 | 011610001003 | 木门窗拆除 | 1、拆除双开木门、门框 2、木门尺寸：1.8m*2.7m |  | 樘 | 1
144 | 011610002002 | 金属门窗拆除 | 1、拆除双开铁艺格栅门 2、格栅门尺寸：1.8m*2.7m |  | 樘 | 1
145 | 010802001002 | 金属（塑钢）门 | 1、安装成套不锈钢钢制门 2、门洞尺寸：1.8m*2.7m 3、材质：304不锈钢，门框壁厚≥2mm，门扇门板材质≥1.2mm 4、锁具护板：锁体安装部位设置不小于3 mm厚加强钢板 5、铰链：重型不锈钢铰链，建议≥3个，保证承重与耐久性 4、表面拉丝处理，焊接处打磨平整并进行钝化 5、填充材料：门扇内应填充不燃/难燃、低烟低毒的隔热材料，常见为珍珠岩/岩棉板 6、防火密封：门框四周嵌装膨胀型防火密封条 7、含门框四周收边收口处理，含一切五金配件 8、满足业主使用需求 |  | m2 | 4.86
|  | A.1 1楼高压实验室 |  |  |  | 1
146 | 010807001016 | 金属（塑钢、断桥）窗 | 1、原实验室铝合金推拉窗整修 2、外窗尺寸：8.5m*2.5m 3、含窗锁更换、滑轮更换、破损脱落胶条修补、变形等一切整修工作 4、满足业主正常使用需求 |  | m2 | 42.5
147 | 011608002019 | 铲除涂料面 | 1、铲除墙面乳胶漆及腻子层 2、垃圾装袋 |  | m2 | 8.55
148 | 011204003015 | 块料墙面 | 1、窗下墙贴瓷砖 2、基层处理 3、粘结层：素水泥浆结合层 4、面层材料品种、规格、颜色:8-10厚300mm*600mm白色全瓷砖 5、擦缝：瓷砖专用填缝剂擦缝 6、含墙面明装管、槽拆装恢复处理 |  | m2 | 9.5
|  | A.1 电工电子实验楼 |  |  |  | 1
|  | A.1 楼梯间 |  |  |  | 1
本页小计
未来软件编制 | [6 empty] | 2026年6月18日
表-08
分部分项工程和单价措施项目清单与计价表
工程名称：修缮工程 |  |  |  | 标段： |  |  | 第18页 共33页
序 号 | 项目编码 | 项目名称 | 项目特征描述 |  | 计量 单位 | 工程量 | 金 额(元)
[7 empty] | 综合单价 | 合价 | 其中
暂估价
149 | 010801004002 | 防火门整修 | 1、部位：楼梯间（西北角负一层、3楼东南角、3楼东北角、3楼西南角、3楼西北角、4楼东南角、4楼东北角、5楼东北角、5楼东南角、5楼西南角、7楼东北角、7楼东南角） 2、木质防火门尺寸：1.5m*2.6m 3、拆换楼梯间木质防火门已损坏的闭门器（共计13只） 4、局门板部破损维修处理，并整修木门、刷防火漆出新（共计4樘） 5、满足业主使用需求 |  | 樘 | 12
|  | A.1 101办公室 |  |  |  | 1
150 | 011608003003 | 铲除裱糊面 | 1、铲除墙面广告牌、贴纸 2、垃圾清理装袋 |  | m2 | 8
151 | 011606003002 | 天棚面龙骨及饰面拆除 | 1、拆除天棚硅钙板吊顶 2、含内部龙骨、吊筋等一切拆除 |  | m2 | 24.92
152 | 011608002031 | 铲除涂料面 | 1、铲除墙面乳胶漆、腻子层 2、垃圾清理装袋 |  | m2 | 28.71
153 | 011604002008 | 立面抹灰层拆除 | 1、铲除墙面开裂、空鼓抹灰层 2、垃圾清理装袋 |  | m2 | 15
154 | 011201001009 | 墙面一般抹灰 | 1、墙体类型：砖墙 2、15mm厚M15水泥砂浆抹灰 |  | m2 | 15
155 | 011302001002 | 吊顶天棚 | 1、室内层高：约4m，吊顶高度约3m（以现场实际为准） 2、吊杆规格、高度：Φ8镀锌全丝吊杆 3、主龙骨壁厚≥1mm，副龙骨壁厚≥0.8mm 4、9mm厚600*600硅酸钙板面层 5、结合现场情况进行细化安装（含门窗、墙体处封边收口处理） 6、确保牢固、稳定安全性，满足业主使用需求 |  | m2 | 24.92
156 | 011407001033 | 墙面喷刷涂料（破损修补） | 1、基层类型：一般抹灰面 2、腻子种类：内墙混合腻子 3、刮腻子要求：满批腻子、砂纸打磨二遍 4、涂料品种：白色内墙防潮防霉乳胶漆 5、喷刷遍数：底漆一遍、面漆两遍 6、材料要求：环保净味型 |  | m2 | 28.71
157 | 011407001034 | 墙面喷刷涂料（大面喷涂） | 1、基底：原乳胶漆面 2、施工要求：基层清理、细砂纸打磨 3、涂料品种：白色内墙防潮防霉乳胶漆 4、喷刷遍数：底漆一遍、面漆两遍 5、材料要求：环保净味型 |  | m2 | 28.71
本页小计
未来软件编制 | [6 empty] | 2026年6月18日
表-08
分部分项工程和单价措施项目清单与计价表
工程名称：修缮工程 |  |  |  | 标段： |  |  | 第19页 共33页
序 号 | 项目编码 | 项目名称 | 项目特征描述 |  | 计量 单位 | 工程量 | 金 额(元)
[7 empty] | 综合单价 | 合价 | 其中
暂估价
|  | A 105办公室 |  |  |  | 1
158 | 011604002011 | 立面抹灰层拆除 | 1、铲除墙面开裂、空鼓抹灰层 2、垃圾清理装袋 |  | m2 | 5
159 | 011201001012 | 墙面一般抹灰 | 1、墙体类型：砖墙 2、15mm厚M15水泥砂浆抹灰 |  | m2 | 5
160 | 011210002003 | 石膏板隔断 | 1、骨架、边框材料种类、规格:100系列轻钢龙骨，天地龙骨壁厚≥1.0mm厚，竖龙骨壁厚≥1.0mm，加强龙骨壁厚≥1.0mm 2、内部填充:玻璃棉（防火） 3、隔板材料品种、规格、颜色:9.5mm厚石膏板 4、嵌缝、塞口材料品种:嵌缝胶 5、板面钉眼封点防锈漆 6、石膏板拼缝处粘贴抗裂网格布，批901胶内墙混合腻子三遍，刷内墙防潮防霉乳胶漆一底两面 7、材料要求：环保净味型 |  | m2 | 21
161 | 011608003004 | 铲除裱糊面 | 1、铲除墙面广告牌、贴纸 2、垃圾清理装袋 |  | m2 | 28.13
162 | 011407001035 | 墙面喷刷涂料（破损修补） | 1、基层类型：一般抹灰面 2、腻子种类：内墙混合腻子 3、刮腻子要求：满批腻子、砂纸打磨二遍 4、涂料品种：白色内墙防潮防霉乳胶漆 5、喷刷遍数：底漆一遍、面漆两遍 6、材料要求：环保净味型 |  | m2 | 28.13
163 | 011407001036 | 墙面喷刷涂料（大面喷涂） | 1、基底：原乳胶漆面 2、施工要求：基层清理、细砂纸打磨 3、涂料品种：白色内墙防潮防霉乳胶漆 4、喷刷遍数：底漆一遍、面漆两遍 5、材料要求：环保净味型 |  | m2 | 65.63
|  | A.1 工陪中心（实验室） |  |  |  | 1
|  | A.1 实验室 |  |  |  | 1
164 | 011610001004 | 木门窗拆除 | 1、部位：107实验室 2、拆除双开木框门 3、木门尺寸：1.2m*2.8m |  | 樘 | 1
165 | 010802003003 | 钢质防火门 | 1、部位：107实验室 2、安装成品乙级防火门 3、门洞尺寸：1.2m*2.8m 4、防火密封：门框四周嵌装膨胀型防火密封条 5、含门框四周收边收口处理，含一切五金配件 6、满足业主使用需求 |  | m2 | 3.36
本页小计
未来软件编制 | [6 empty] | 2026年6月18日
表-08
分部分项工程和单价措施项目清单与计价表
工程名称：修缮工程 |  |  |  | 标段： |  |  | 第20页 共33页
序 号 | 项目编码 | 项目名称 | 项目特征描述 |  | 计量 单位 | 工程量 | 金 额(元)
[7 empty] | 综合单价 | 合价 | 其中
暂估价
166 | 080403006015 | 防水堵漏 | 1、部位：201实验室 2、检查外墙渗漏点进行堵漏，含修复室内墙面涂料 3、投标人根据现场情况综合考虑报价 4、满足业主使用要求 |  | 项 | 1
167 | 080403006016 | 防水堵漏 | 1、部位：202实验室 2、检查墙体渗漏点进行堵漏，含修复室内墙面涂料 3、投标人根据现场情况综合考虑报价 4、满足业主使用要求 |  | 项 | 1
168 | 080403006017 | 防水堵漏 | 1、部位：204实验室 2、检查外墙渗漏点进行堵漏，含修复室内墙面涂料 3、投标人根据现场情况综合考虑报价 4、满足业主使用要求 |  | 项 | 1
169 | 080403006019 | 防水堵漏 | 1、部位：207实验室 2、检查外墙（窗顶）渗漏点进行堵漏，含修复室内墙面涂料 3、投标人根据现场情况综合考虑报价 4、满足业主使用要求 |  | 项 | 1
170 | 080403006020 | 防水堵漏 | 1、部位：210实验室 2、检查外墙（窗边）、屋面渗漏点进行堵漏，含修复室内墙面涂料 3、投标人根据现场情况综合考虑报价 4、满足业主使用要求 |  | 项 | 1
171 | 080403006021 | 防水堵漏 | 1、部位：214实验室 2、检查外墙（窗边）渗漏点进行堵漏，含修复室内墙面涂料 3、投标人根据现场情况综合考虑报价 4、满足业主使用要求 |  | 项 | 1
172 | 080403006022 | 防水堵漏 | 1、部位：217实验室 2、检查外墙（窗顶）渗漏点进行堵漏，含修复室内墙面涂料 3、投标人根据现场情况综合考虑报价 4、满足业主使用要求 |  | 项 | 1
173 | 011101005003 | 自流坪楼地面 | 1、部位：218实验室 2、铲除地面破损环氧地坪 3、基层处理 4、含环氧底漆、中涂、面漆等一切施工 5、颜色匹配原有地坪颜色 6、满足业主使用需求 |  | m2 | 10
|  | A.1 制图楼 |  |  |  | 1
本页小计
未来软件编制 | [6 empty] | 2026年6月18日
表-08
分部分项工程和单价措施项目清单与计价表
工程名称：修缮工程 |  |  |  | 标段： |  |  | 第21页 共33页
序 号 | 项目编码 | 项目名称 | 项目特征描述 |  | 计量 单位 | 工程量 | 金 额(元)
[7 empty] | 综合单价 | 合价 | 其中
暂估价
174 | 010902001001 | 屋面卷材防水 | 1、部位：入口门厅二楼屋面 2、基层处理 3、查找局部渗漏点进行细部处理 4、满铺4mm厚SBS改性沥青防水卷材一道（卷材外露面带矿物质砂） 5、蓄水试验，确保不渗漏 6、含修复底部房间渗漏部位乳胶漆 7、投标人踏勘现场自行考虑报价，结算时不予调整 |  | m2 | 208
|  | A.1 桃园13-16舍公共走道 |  |  |  | 1
175 | 011605002003 | 立面块料拆除 | 1、2~6楼公共走道新建拖把池部位 2、铲除墙面瓷砖、基层 3、垃圾清理装袋 |  | m2 | 10.5
176 | 011604001001 | 平面抹灰层拆除 | 1、2~6楼公共走道新建拖把池部位 2、铲除地面找平层 3、垃圾清理装袋 |  | m2 | 18
177 | 011101006001 | 平面砂浆找平层 | 1、2~6楼公共走道新建拖把池部位 2、M20水泥砂浆找平 3、内置热镀锌钢丝网 |  | m2 | 18
178 | 010904002002 | 楼（地）面涂膜防水 | 1、2~6楼公共走道新建拖把池部位 2、地面刷涂1.5厚聚合物水泥防水涂料(Ⅱ型),四周卷起至少300mm高 |  | m2 | 28.5
179 | 010401012001 | 零星砌砖 | 1、2~6楼公共走道新建拖把池部位 2、100mm高、100mm厚小型砼砌块封堵、M7.5水泥砂浆 |  | m3 | 0.38
180 | 011206002002 | 块料零星项目 | 1、部位：2~6楼公共走道新建拖把池部位 2、原有拆除墙面砖部位瓷砖恢复，并增加地面贴砖 3、250mmn*330mm白色瓷砖，具体以现场原有瓷砖尺寸为准 |  | m2 | 28.5
181 | 020803009001 | 零星项目抹灰 | 1、2~6楼公共走道新建拖把池部位 2、15mm厚M15水泥砂浆抹灰 |  | m2 | 10.5
|  | A.1 桃园15舍 |  |  |  | 1
182 | 011506003002 | 玻璃雨篷 | 1、部位：桃园15舍1单元通道口 2、拆除一块顶棚碎裂钢化夹胶玻璃 3、安装8mm钢化白玻+0.76PVB+8mm钢化白玻（打胶固定） 4、尺寸：1.2m*2.25m（以现场实测尺寸为准） 5、雨棚玻璃离地高度H=4.5m |  | m2 | 2.7
|  | A.1.1 教学楼外窗扇加固 |  |  |  | 1
|  | A.1 成贤院 |  |  |  | 1
本页小计
未来软件编制 | [6 empty] | 2026年6月18日
表-08
分部分项工程和单价措施项目清单与计价表
工程名称：修缮工程 |  |  |  | 标段： |  |  | 第22页 共33页
序 号 | 项目编码 | 项目名称 | 项目特征描述 |  | 计量 单位 | 工程量 | 金 额(元)
[7 empty] | 综合单价 | 合价 | 其中
暂估价
183 | 010807001017 | 金属窗扇加固 | 1、部位：二层及以上外窗 2、采用1.0mm厚19mm×19mm201不锈钢方通对窗轨进行加固，螺丝/角码固定 3、尺寸：窗宽约2.1m，具体以现场实际尺寸为准 |  | 樘 | 8
184 | 010807001018 | 金属窗扇加固 | 1、部位：二层及以上外窗 2、采用1.0mm厚19mm×19mm201不锈钢方通对窗轨进行加固，螺丝/角码固定 3、尺寸：窗宽约2.15m，具体以现场实际尺寸为准 |  | 樘 | 4
185 | 010807001019 | 金属窗扇加固 | 1、部位：二层及以上外窗 2、采用1.0mm厚19mm×19mm201不锈钢方通对窗轨进行加固，螺丝/角码固定 3、尺寸：窗宽约4.8m，具体以现场实际尺寸为准 |  | 樘 | 50
186 | 010807001020 | 金属窗扇加固 | 1、部位：二层及以上外窗 2、采用1.0mm厚19mm×19mm201不锈钢方通对窗轨进行加固，螺丝/角码固定 3、尺寸：窗宽约6m，具体以现场实际尺寸为准 |  | 樘 | 8
|  | A.1 华馆 |  |  |  | 1
187 | 010807001021 | 金属窗扇加固 | 1、部位：二层及以上外窗 2、采用1.0mm厚19mm×19mm201不锈钢方通对窗轨进行加固，螺丝/角码固定 3、尺寸：窗宽约1.75m，具体以现场实际尺寸为准 |  | 樘 | 4
188 | 010807001022 | 金属窗扇加固 | 1、部位：二层及以上外窗 2、采用1.0mm厚19mm×19mm201不锈钢方通对窗轨进行加固，螺丝/角码固定 3、尺寸：窗宽约2.35m，具体以现场实际尺寸为准 |  | 樘 | 26
189 | 010807001023 | 金属窗扇加固 | 1、部位：二层及以上外窗 2、采用1.0mm厚19mm×19mm201不锈钢方通对窗轨进行加固，螺丝/角码固定 3、尺寸：窗宽约4.75m，具体以现场实际尺寸为准 |  | 樘 | 8
190 | 010807001024 | 金属窗扇加固 | 1、部位：二层及以上外窗 2、采用1.0mm厚19mm×19mm201不锈钢方通对窗轨进行加固，螺丝/角码固定 3、尺寸：窗宽约7.65m，具体以现场实际尺寸为准 |  | 樘 | 2
|  | A.1 金坛院 |  |  |  | 1
本页小计
未来软件编制 | [6 empty] | 2026年6月18日
表-08
分部分项工程和单价措施项目清单与计价表
工程名称：修缮工程 |  |  |  | 标段： |  |  | 第23页 共33页
序 号 | 项目编码 | 项目名称 | 项目特征描述 |  | 计量 单位 | 工程量 | 金 额(元)
[7 empty] | 综合单价 | 合价 | 其中
暂估价
191 | 010807001025 | 金属窗扇加固 | 1、部位：二层及以上外窗 2、采用1.0mm厚19mm×19mm201不锈钢方通对窗轨进行加固，螺丝/角码固定 3、尺寸：窗宽约2.05m，具体以现场实际尺寸为准 |  | 樘 | 132
192 | 010807001026 | 金属窗扇加固 | 1、部位二层及以上外窗 2、采用1.0mm厚19mm×19mm201不锈钢方通对窗轨进行加固，螺丝/角码固定 3、尺寸：窗宽约2.3m，具体以现场实际尺寸为准 |  | 樘 | 2
193 | 010807001027 | 金属窗扇加固 | 1、部位：二层及以上外窗 2、采用1.0mm厚19mm×19mm201不锈钢方通对窗轨进行加固，螺丝/角码固定 3、尺寸：窗宽约4.7m，具体以现场实际尺寸为准 |  | 樘 | 27
194 | 010807001028 | 金属窗扇加固 | 1、部位：二层及以上外窗 2、采用1.0mm厚19mm×19mm201不锈钢方通对窗轨进行加固，螺丝/角码固定 3、尺寸：窗宽约6.05m，具体以现场实际尺寸为准 |  | 樘 | 9
195 | 010807001029 | 金属窗扇加固 | 1、部位：二层及以上外窗 2、采用1.0mm厚19mm×19mm201不锈钢方通对窗轨进行加固，螺丝/角码固定 3、尺寸：窗宽约6.25m，具体以现场实际尺寸为准 |  | 樘 | 2
|  | A.1 物理实验楼 |  |  |  | 1
196 | 010807001030 | 金属窗扇加固 | 1、部位：二层及以上外窗 2、采用1.0mm厚19mm×19mm201不锈钢方通对窗轨进行加固，螺丝/角码固定 3、尺寸：窗宽约1m，具体以现场实际尺寸为准 |  | 樘 | 3
197 | 010807001031 | 金属窗扇加固 | 1、部位：二层及以上外窗 2、采用1.0mm厚19mm×19mm201不锈钢方通对窗轨进行加固，螺丝/角码固定 3、尺寸：窗宽约2.2m，具体以现场实际尺寸为准 |  | 樘 | 6
198 | 010807001032 | 金属窗扇加固 | 1、部位：二层及以上外窗 2、采用1.0mm厚19mm×19mm201不锈钢方通对窗轨进行加固，螺丝/角码固定 3、尺寸：窗宽约2.35m，具体以现场实际尺寸为准 |  | 樘 | 98
本页小计
未来软件编制 | [6 empty] | 2026年6月18日
表-08
分部分项工程和单价措施项目清单与计价表
工程名称：修缮工程 |  |  |  | 标段： |  |  | 第24页 共33页
序 号 | 项目编码 | 项目名称 | 项目特征描述 |  | 计量 单位 | 工程量 | 金 额(元)
[7 empty] | 综合单价 | 合价 | 其中
暂估价
199 | 010807001033 | 金属窗扇加固 | 1、部位：二层及以上外窗 2、采用1.0mm厚19mm×19mm201不锈钢方通对窗轨进行加固，螺丝/角码固定 3、尺寸：窗宽约7.3m，具体以现场实际尺寸为准 |  | 樘 | 2
|  | A.1 文昌院 |  |  |  | 1
200 | 010807001034 | 金属窗扇加固 | 1、部位：二层及以上外窗 2、采用1.0mm厚19mm×19mm201不锈钢方通对窗轨进行加固，螺丝/角码固定 3、尺寸：窗宽约2.05m，具体以现场实际尺寸为准 |  | 樘 | 6
201 | 010807001035 | 金属窗扇加固 | 1、部位：二层及以上外窗 2、采用1.0mm厚19mm×19mm201不锈钢方通对窗轨进行加固，螺丝/角码固定 3、尺寸：窗宽约2.4m，具体以现场实际尺寸为准 |  | 樘 | 21
202 | 010807001036 | 金属窗扇加固 | 1、部位：二层及以上外窗 2、采用1.0mm厚19mm×19mm201不锈钢方通对窗轨进行加固，螺丝/角码固定 3、尺寸：窗宽约3m，具体以现场实际尺寸为准 |  | 樘 | 6
203 | 010807001037 | 金属窗扇加固 | 1、部位：二层及以上外窗 2、采用1.0mm厚19mm×19mm201不锈钢方通对窗轨进行加固，螺丝/角码固定 3、尺寸：窗宽约3.35m，具体以现场实际尺寸为准 |  | 樘 | 18
204 | 010807001038 | 金属窗扇加固 | 1、部位：二层及以上外窗 2、采用1.0mm厚19mm×19mm201不锈钢方通对窗轨进行加固，螺丝/角码固定 3、尺寸：窗宽约5.95m，具体以现场实际尺寸为准 |  | 樘 | 3
205 | 010807001039 | 金属窗扇加固 | 1、部位：二层及以上外窗 2、采用1.0mm厚19mm×19mm201不锈钢方通对窗轨进行加固，螺丝/角码固定 3、尺寸：窗宽约6.15m，具体以现场实际尺寸为准 |  | 樘 | 19
206 | 010807001040 | 金属窗扇加固 | 1、部位：二层及以上外窗 2、采用1.0mm厚19mm×19mm201不锈钢方通对窗轨进行加固，螺丝/角码固定 3、尺寸：窗宽约6.95m，具体以现场实际尺寸为准 |  | 樘 | 12
本页小计
未来软件编制 | [6 empty] | 2026年6月18日
表-08
分部分项工程和单价措施项目清单与计价表
工程名称：修缮工程 |  |  |  | 标段： |  |  | 第25页 共33页
序 号 | 项目编码 | 项目名称 | 项目特征描述 |  | 计量 单位 | 工程量 | 金 额(元)
[7 empty] | 综合单价 | 合价 | 其中
暂估价
207 | 010807001041 | 金属窗扇加固 | 1、部位：二层及以上外窗 2、采用1.0mm厚19mm×19mm201不锈钢方通对窗轨进行加固，螺丝/角码固定 3、尺寸：窗宽约8.95m，具体以现场实际尺寸为准 |  | 樘 | 2
|  | A.1 综合楼 |  |  |  | 1
208 | 010807001042 | 金属窗扇加固 | 1、部位：二层及以上外窗 2、采用1.0mm厚19mm×19mm201不锈钢方通对窗轨进行加固，螺丝/角码固定 3、尺寸：窗宽约1.55m，具体以现场实际尺寸为准 |  | 樘 | 8
209 | 010807001043 | 金属窗扇加固 | 1、部位：二层及以上外窗 2、采用1.0mm厚19mm×19mm201不锈钢方通对窗轨进行加固，螺丝/角码固定 3、尺寸：窗宽约2.35m，具体以现场实际尺寸为准 |  | 樘 | 12
210 | 010807001044 | 金属窗扇加固 | 1、部位：二层及以上外窗 2、采用1.0mm厚19mm×19mm201不锈钢方通对窗轨进行加固，螺丝/角码固定 3、尺寸：窗宽约2.7m，具体以现场实际尺寸为准 |  | 樘 | 4
211 | 010807001045 | 金属窗扇加固 | 1、部位：二层及以上外窗 2、采用1.0mm厚19mm×19mm201不锈钢方通对窗轨进行加固，螺丝/角码固定 3、尺寸：窗宽约2.95m，具体以现场实际尺寸为准 |  | 樘 | 32
|  | A.1 体育场所 |  |  |  | 1
|  | A.1 卫生间 |  |  |  | 1
212 | 011609002003 | 隔断隔墙拆除 | 1、拆除隔断及固定件 2、尺寸：0.9m*1.2m*1.9m高（6间） |  | m2 | 24.43
213 | 011606002005 | 墙柱面龙骨及饰面拆除 | 1、拆除男、女卫生间管道包边板及龙骨 |  | m2 | 15.91
214 | 011612002003 | 洗手台拆除 | 1、部位：体育馆1楼卫生间 2、拆除男女卫生间洗手台（含台面、支架、下水配件等） 3、投标人踏勘现场自行报价 |  | 套 | 2
215 | 011610001008 | 木门窗拆除 | 1、部位：体育馆1楼卫生间、库房 2、拆除卫生间木框门 3、木门尺寸：0.9m*2.7m*3樘 |  | 樘 | 3
216 | 011606002006 | 墙面及地面小便池设施拆除 | 1、拆除小便池、挡墙玻璃、块料至基层 2、投标人现场踏勘，自行考虑报价，结算时不予调整 |  | 项 | 1
本页小计
未来软件编制 | [6 empty] | 2026年6月18日
表-08
分部分项工程和单价措施项目清单与计价表
工程名称：修缮工程 |  |  |  | 标段： |  |  | 第26页 共33页
序 号 | 项目编码 | 项目名称 | 项目特征描述 |  | 计量 单位 | 工程量 | 金 额(元)
[7 empty] | 综合单价 | 合价 | 其中
暂估价
217 | 010801001003 | 木质门 | 1、部位：体育馆1楼库房 2、门洞尺寸：0.9m*2.7m 3、安装成品实拼木门（免漆板） 4、木门上部带玻璃摇头（可按照现场尺寸深化） 5、安装执手锁、插销、铰链、其他五金配件（均为不锈材质） |  | m2 | 2.43
218 | 010802001004 | 金属（塑钢）门 | 1、部位：体育馆1楼卫生间 2、门洞尺寸：0.9m*2.7m 3、安装50系列铝合金半玻门（单开） 4、铝合金主材壁厚≥2mm 5、面层处理：粉末喷涂 6、8mm厚钢化磨砂玻璃 7、安装执手锁、铰链、门吸或门阻（均为不锈材质） 8、含门框收边处理 |  | 樘 | 2
219 | 011210005006 | 成品隔断 | 1、部位：体育馆1楼卫生间 2、卫生间蹲坑隔断：0.9m*1.2m*1.9m高（具体以现场实测尺寸为准） 3、12mm厚抗倍特板，配件为304不锈钢，隔断顶部加1.0mm厚304不锈钢横杆连通固定 4、提供配件样式由业主选定 |  | 间 | 6
220 | 011210005007 | 成品隔断 | 1、卫生间小便斗挡板，规格：1m*0.5m，304五金配件 2、12mm厚抗倍特板 |  | 块 | 3
221 | 011505001003 | 洗漱台 | 1、部位：体育馆1楼卫生间 2、台面尺寸：0.55m*1m*0.2m（高）*2个 3、∟40×4厚热镀锌骨架制安 4、台面及包边材料：20mm厚石英石（提供小样由业主选定） 5、含台面洗手池切割开洞 6、含一切五金配件 7、满足业主使用需求 |  | m2 | 1.1
222 | 011101006004 | 平面砂浆找平层 | 1、小便池采用C20细石混凝土回填 2、尺寸：0.6m*2m*0.3m深 |  | m2 | 1.2
223 | 010904002005 | 涂膜防水 | 1、1.5厚聚合物水泥防水涂料(Ⅱ型),四周卷起至少250(二道)(靠墙部位加高至1800)（含地面防水） |  | m2 | 5.72
224 | 011204003019 | 块料墙面 | 1、男卫生间贴墙砖 2、安装高度:粘贴至吊顶处（约2.6m高） 3、墙体类型：砖墙 4、粘结层：素水泥浆结合层 5、面层材料品种、规格、颜色:10厚250mm*330mm白色瓷砖 6、擦缝：白水泥擦缝 7、墙砖规格及颜色满足业主使用要求 |  | m2 | 12.71
本页小计
未来软件编制 | [6 empty] | 2026年6月18日
表-08
分部分项工程和单价措施项目清单与计价表
工程名称：修缮工程 |  |  |  | 标段： |  |  | 第27页 共33页
序 号 | 项目编码 | 项目名称 | 项目特征描述 |  | 计量 单位 | 工程量 | 金 额(元)
[7 empty] | 综合单价 | 合价 | 其中
暂估价
225 | 011102003003 | 块料地面 | 1、300*300*10厚防滑地砖，白水泥擦缝 2、20厚1:3干硬性水泥砂浆结合层,表面撒水泥粉 3、1.5厚聚合物水泥防水涂料(Ⅱ型),四周卷起至少250(二道)(靠墙面加高至1800高) |  | m2 | 1.32
226 | 011207001003 | 墙面装饰板 | 1、原有管道包边 2、采用钢龙骨支架 3、安装水泥压力板包边收口，壁厚≥10mm 4、含管道检修口预留 |  | m2 | 13.78
|  | A.1 球场围挡 |  |  |  | 1
227 | 011405001012 | 金属面油漆 | 1、后藤体育馆门口排球场、网球场四周围栏整体除锈，清理，打磨、局部破损及松动维修加固处理 2、刷红丹防锈漆2遍，醇酸磁漆2遍 3、含恢复网球场入口破损铁网门安装，门洞尺寸：1.48m*2.3m（含五金配件、网面更换等一切施工） 4、油漆颜色按甲方要求后施工 5、满足业主使用需求 |  | m2 | 1288
|  | A.1 射箭靶墙 |  |  |  | 1
228 | 011604002009 | 立面抹灰层拆除 | 1、铲除外墙面水泥砂浆抹灰层 2、垃圾清理装袋 |  | m2 | 277.2
229 | 080401004003 | 混凝土压顶 | 1、100mm厚C20砼压顶 2、内配2Φ8（螺纹钢），Φ6@200 3、符合相关砌筑规范标准 |  | m3 | 1.26
230 | 011201001010 | 墙面一般抹灰 | 1、20mm厚M15水泥砂浆抹灰 2、内置Φ0.8/12.7mm×12.7mm热镀锌钢丝网 |  | m2 | 277.2
231 | 010607005003 | 砌块墙加固 | 1、对原有砖墙松动、裂缝处进行加固处理 2、包括但不限于局部拆除重砌、清除树根、其他加固措施 3、满足业主使用需求 |  | 项 | 1
|  | A.1 单、双杠、足球门框、篮球板框 |  |  |  | 1
本页小计
未来软件编制 | [6 empty] | 2026年6月18日
表-08
分部分项工程和单价措施项目清单与计价表
工程名称：修缮工程 |  |  |  | 标段： |  |  | 第28页 共33页
序 号 | 项目编码 | 项目名称 | 项目特征描述 |  | 计量 单位 | 工程量 | 金 额(元)
[7 empty] | 综合单价 | 合价 | 其中
暂估价
232 | 011405001013 | 金属面油漆 | 1、部位：田径场、单双杠、足球门框 2、双杠1：1.45m*3m*6组，双杠2：1.55m*3m*6组，爬杠：2,*2.6m*6个，单杠1：2.1m*2.2m*2个，单杠2：2.15m*2.6m*8个，足球门框1：5.15m*2.2m*4个，足球门框2：7.45m*2.55m*2个 3、基层处理：打磨铲除底漆，除锈 4、刷红丹防锈漆2遍，氟碳漆喷涂2遍 5、所有紧固件、螺丝更换为热镀锌材质 6、安装5条双杠杆（5mm厚，DN50，3m长） 7、所用材料需满足体育行业标准 |  | m2 | 236
233 | 011405001014 | 金属面油漆 | 1、部位：篮球场（篮球板框） 2、共计32个 3、基层处理：打磨铲除底漆，除锈 4、刷红丹防锈漆2遍，氟碳漆喷涂2遍 5、含局部损坏、松动的紧固件、螺丝更换为热镀锌材质 |  | 项 | 1
|  | A.1 主席台遮阳棚 |  |  |  | 1
234 | 011405001015 | 金属面油漆 | 1、部位：田径场主席台遮阳棚钢架 2、基层处理：打磨铲除底漆，除锈 3、刷红丹防锈漆2遍，氟碳漆喷涂2遍（白色） 4、含局部损坏、松动的紧固件、螺丝更换为热镀锌材质 5、投标人踏勘现场，自行考虑报价，结算时不予调整 |  | 项 | 1
|  | A.1 田径场铅球投掷点 |  |  |  | 1
235 | 010501003004 | 圆形基础 | 1、部位：田径场北侧 2、原有铅球投掷点基础：直径2m，5mm厚钢圈，100mm厚混凝土 3、整体拆除原有基础 4、安装5mm厚热镀锌钢圈，浇筑100mm厚C25混凝土基础，面层压光处理 5、投标人现场踏勘自行考虑报价，结算时不予调整 6、满足业主使用需求 |  | 项 | 1
|  | A.1 室外工程（窨井拆换） |  |  |  | 1
本页小计
未来软件编制 | [6 empty] | 2026年6月18日
表-08
分部分项工程和单价措施项目清单与计价表
工程名称：修缮工程 |  |  |  | 标段： |  |  | 第29页 共33页
序 号 | 项目编码 | 项目名称 | 项目特征描述 |  | 计量 单位 | 工程量 | 金 额(元)
[7 empty] | 综合单价 | 合价 | 其中
暂估价
236 | 010512008012 | 沟盖板、井盖板、井圈拆除 | 1、部位：校内建筑物四周窨井盖板、井圈 2、拆除破损旧盖板（井圈）投标人踏勘现场综合考虑报价，结算时单价不予调整 |  | 块 | 222
237 | 010512008013 | 沟盖板、井盖板、井圈拆除（1） | 1、部位：校内建筑物四周窨井盖板、井圈 2、规格、尺寸：长1m*宽1m以内盖板 3、安装C30钢筋混凝土预制沟盖板，厚度不能低于原有盖板厚度 4、具体尺寸及数量结合现场实际为准 5、含局部盖板底部破损窨井井壁、井圈处理 6、投标人踏勘现场综合考虑报价，结算时单价不予调整； |  | 块 | 115
238 | 010512008014 | 沟盖板、井盖板、井圈拆除（2） | 1、部位：校内建筑物四周窨井盖板、井圈 2、规格、尺寸：长1m~1.9m*宽0.5m~1.9m以内盖板 3、安装C30钢筋混凝土预制沟盖板，厚度不能低于原有盖板厚度 4、具体尺寸及数量结合现场实际为准，考虑较大盖板合理分块制作安装 5、含局部盖板底部破损窨井井壁、井圈处理 6、投标人踏勘现场综合考虑报价，结算时单价不予调整 |  | 块 | 100
239 | 010512008015 | 沟盖板、井盖板、井圈拆除（3） | 1、部位：校内建筑物四周窨井盖板、井圈 2、规格、尺寸：详见附表-—校区窨井盖板明细表 3、安装承重型Φ70成品铸铁窨井盖板，厚度不能低于原有盖板厚度 4、具体尺寸及数量结合现场实际为准 5、含局部盖板底部破损窨井井壁、井圈处理 6、投标人踏勘现场综合考虑报价，结算时单价不予调整 |  | 块 | 1
240 | 010512008016 | 沟盖板、井盖板、井圈拆除（4） | 1、部位：校内建筑物四周窨井盖板、井圈 2、规格、尺寸：长2m~2.5m*宽0.5m~0.6m以内盖板 3、安装C30钢筋混凝土预制沟盖板，厚度不能低于原有盖板厚度 4、具体尺寸及数量结合现场实际为准，考虑较大盖板合理分块制作安装 5、含局部盖板底部破损窨井井壁、井圈处理； 6、投标人踏勘现场综合考虑报价，结算时单价不予调整 |  | 块 | 6
本页小计
未来软件编制 | [6 empty] | 2026年6月18日
表-08
分部分项工程和单价措施项目清单与计价表
工程名称：修缮工程 |  |  |  | 标段： |  |  | 第30页 共33页
序 号 | 项目编码 | 项目名称 | 项目特征描述 |  | 计量 单位 | 工程量 | 金 额(元)
[7 empty] | 综合单价 | 合价 | 其中
暂估价
|  | A.1 室外工程（沥青道路） |  |  |  | 1
241 | 041001001001 | 拆除路面 | 1、部位：华馆入口处、桃园17舍南侧道路 2、铲除破损、开裂沥青路面层 3、垃圾清理 |  | m2 | 390
242 | 041001005001 | 拆除侧、平（缘）石 | 1、部位：华馆入口处 2、拆除原有混凝土路平石 |  | m | 45
243 | 040203006001 | 沥青混凝土 | 1、部位：华馆入口处、桃园17舍南侧道路 2、基底清理 3、摊铺60mm厚细粒式沥青混凝土（AC-9.5mm~AC-13.2mm） |  | m2 | 390
|  | A.12 外墙面砖检修 |  |  |  | 1
244 | 011605002007 | 立面块料拆除 | 1、部位：校内所有房屋（面砖饰面）进出口及临边道路处贴砖外墙面 2、检查铲除房屋外墙面空鼓、开裂即将脱落面砖层及水泥砂浆层至墙体基层 3、垃圾装袋 4、施工高度：根据现场情况自行考虑辅助机械措施 5、工程量暂定，按实结算 |  | m2 | 160
245 | 011605002008 | 立面块料拆除（每处不足1m2） | 1、部位：校内所有房屋（面砖饰面）进出口及临边道路处贴砖外墙面 2、检查铲除房屋外墙面空鼓、开裂即将脱落面砖层及水泥砂浆层至墙体基层（每处按不足1m2计算） 3、垃圾装袋 4、施工高度：根据现场情况自行考虑辅助机械措施 5、工程量暂定，按实结算 |  | 处 | 80
246 | 011203001002 | 零星项目一般抹灰 | 1、部位：校内所有房屋外墙面砖检修处 2、修复已铲除的空鼓开裂抹灰层 3、基底清理 4、20厚M15防水砂浆找平抹灰 5、施工高度：根据现场情况自行考虑辅助机械措施 6、工程量暂定，按实结算 |  | m2 | 160
247 | 011203001003 | 零星项目一般抹灰（每处不足1m2） | 1、部位：校内所有房屋外墙面砖检修处 2、修复已铲除的空鼓开裂抹灰层（每处按不足1m2计算） 3、基底清理 4、20厚M15防水砂浆找平抹灰，满刷1.5厚聚合物水泥防水涂料（Ⅱ型） 5、施工高度：根据现场情况自行考虑辅助机械 6、工程量暂定，按实结算 |  | 处 | 80
本页小计
未来软件编制 | [6 empty] | 2026年6月18日
表-08
分部分项工程和单价措施项目清单与计价表
工程名称：修缮工程 |  |  |  | 标段： |  |  | 第31页 共33页
序 号 | 项目编码 | 项目名称 | 项目特征描述 |  | 计量 单位 | 工程量 | 金 额(元)
[7 empty] | 综合单价 | 合价 | 其中
暂估价
248 | 010903002004 | 墙面涂膜防水 | 1、部位：校内所有房屋外墙面砖检修处 2、基底清理 3、满刷1.5厚聚合物水泥防水涂料（Ⅱ型） 4、施工高度：根据现场情况自行考虑辅助机械 5、工程量暂定，按实结算 |  | m2 | 160
249 | 011406001001 | 抹灰面油漆 | 1、部位：校内所有房屋外墙面砖检修处 2、基底清理 3、外墙抗裂腻子2遍 4、白色外墙乳液型涂料1底2面，胶带分隔（颜色及分隔缝同原有外墙面砖） 5、施工高度：根据现场情况自行考虑辅助机械 6、工程量暂定，按实结算 |  | m2 | 160
250 | 011406001002 | 抹灰面油漆（每处不足1m2） | 1、部位：校内所有房屋外墙面砖检修处 2、基底清理 3、外墙抗裂腻子2遍 4、白色外墙乳液型涂料1底2面，胶带分隔（颜色及分隔缝同原有外墙面砖） 5、施工高度：根据现场情况自行考虑辅助机械 6、工程量暂定，按实结算 |  | 处 | 80
|  | A.1 南大门 |  |  |  | 1
251 | 011108001002 | 石材面检修 | 1、部位：南大门 2、门头装饰石材造型结构检修 3、施工高度：约12m 4、包含但不限于破损块料更换、龙骨加固、填缝结构胶修复等 5、投标人下踏勘现场，自行考虑报价，结算时不予调整 |  | 项 | 1
|  | A.1 东门岗值班室 |  |  |  | 1
|  | A.1 拆除工程 |  |  |  | 1
252 | 010101002001 | 挖一般土方 | 1、部位：绿化带内 2、土壤类别：三类土 3、挖土深度：0.6m 以内 4、弃土运距：1km 以内 |  | m3 | 2.33
253 | 041001001002 | 拆除路面面层 | 1、部位：值班室门廊 2、拆除路面面层 3、材质：砖砌地坪（砂浆抹面） 4、厚度 120mm以内 |  | m2 | 7.02
254 | 041001003001 | 拆除基层 | 1、部位：道路、值班室门廊 2、拆除路面基层 3、材质：混凝土（无筋） 4、厚度：100mm以内 |  | m2 | 7.02
本页小计
未来软件编制 | [6 empty] | 2026年6月18日
表-08
分部分项工程和单价措施项目清单与计价表
工程名称：修缮工程 |  |  |  | 标段： |  |  | 第32页 共33页
序 号 | 项目编码 | 项目名称 | 项目特征描述 |  | 计量 单位 | 工程量 | 金 额(元)
[7 empty] | 综合单价 | 合价 | 其中
暂估价
255 | 011601001004 | 砖砌体拆除 | 1、部位：值班室门廊 2、拆除140mm厚砖砌墙体 |  | m3 | 0.38
256 | 080802013001 | 标识牌 | 1、部位：值班室西侧绿化带内 2、将原有行车标识牌立柱进行拆除移位（15m内），含砼基础施工 3、投标人现场踏勘，自行考虑报价，结算时不予调整 |  | 块 | 1
257 | 050307017001 | 垃圾箱 | 1、部位：值班室室外绿化带内 2、将成品垃圾箱移位，含基础施工 3、投标人踏勘现场，自行考虑报价，结算时不予调整 |  | 个 | 1
|  | A.12 墙、柱面装饰工程 |  |  |  | 1
258 | 011203001004 | 零星项目一般抹灰 | 1、部位：值班室门廊下脚 2、20mm厚M15水泥砂浆抹灰 |  | m2 | 2.26
259 | 011407001032 | 墙面喷刷涂料 | 1、部位：值班室门廊下脚 2、基层处理 3、外墙腻子3遍，砂纸打磨2遍 4、白色外墙涂料一底两面 |  | m2 | 6.88
|  | A.6 金属结构工程 |  |  |  | 1
260 | 010501001001 | 垫层 | 1、部位：钢立柱基础 2、100mm厚C20混凝土垫层 3、详见图纸 |  | m3 | 0.05
261 | 010501003002 | 独立基础 | 1、部位：钢立柱基础 2、300mm厚C25混凝土基础，内配Φ8@150单层双向钢筋 3、详见图纸 |  | m3 | 0.08
262 | 010603002001 | 空腹钢柱 | 1、部位：值班室门廊 2、120mm*120mm*8mm厚热镀锌钢立柱，含预埋件、斜撑制安 3、详见图纸 |  | t | 0.075
263 | 010604001001 | 钢梁 | 1、部位：值班室门廊 2、120mm*120mm*8mm厚热镀锌钢梁，含角钢制安 3、详见图纸 |  | t | 0.043
264 | 011405001007 | 金属面油漆 | 1、部位：钢立柱、钢梁 2、钢构件基层处理 3、红丹防锈漆2遍，白色金属氟碳漆喷涂三遍 |  | m2 | 2.2
|  | A.5 道路工程 |  |  |  | 1
265 | 040203007001 | 水泥混凝土 | 1、部位：道路、值班室门廊 2、基层夯实，压实系数≥93% 3、垫层：100mm厚级配碎石垫层 4、混凝土：120mm厚C25混凝土 |  | m2 | 12.1
本页小计
未来软件编制 | [6 empty] | 2026年6月18日
表-08
分部分项工程和单价措施项目清单与计价表
工程名称：修缮工程 |  |  |  | 标段： |  |  | 第33页 共33页
序 号 | 项目编码 | 项目名称 | 项目特征描述 |  | 计量 单位 | 工程量 | 金 额(元)
[7 empty] | 综合单价 | 合价 | 其中
暂估价
266 | 040203006002 | 沥青混凝土 | 1、部位：道路、值班室门廊 2、基底处理 3、摊铺60mm厚细粒式沥青混凝土（AC-9.5mm~AC-13.2mm）； 4、压路机压实 |  | m2 | 12.1
267 | 041001005002 | 拆装侧、平（缘）石 | 1、部位：道路（绿化带） 2、拆装侧、平（缘）石 3、材质：利用原有路边拆除的侧、平（缘）石 4、300宽20厚1:3水泥砂浆 5、300宽100厚C20素混凝土垫层 6、300宽100厚碎石垫层 7、投标人现场踏勘，综合考虑报价，结算时不予调整 |  | m | 6.5
268 | 010401011001 | 砖检查井 | 1、部位：值班室西侧绿化带内 2、弱电井拆除移位（2m以内） 3、新建砖砌检查井，同原井尺寸，安装新井盖 4、含井内管线拆装 5、投标人现场踏勘，自行考虑报价，结算时不予调整 |  | 座 | 1
|  | A.1 成品保护 |  |  |  | 1
269 | 011707007019 | 室内成品保护 | 1、所有清单内施工场所 2、室内设施、设备、课桌椅、墙地面等成品保护、清洁 3、投标人自行考虑报价，结算时不予调整 4、满足业主使用需求 |  | 项 | 1
|  | A.1 垃圾清运 |  |  |  | 1
270 | 010103002002 | 垃圾清运 | 1、废弃料品种:拆除后的建筑垃圾 2、运距:自行考虑 3、报价中包括垃圾清理、上下楼、装车、外运及弃置费等所有费用，保洁等 4、外运出校园，运距、渣土消纳费、运输途中道路清洁费等由投标单位自行考虑，结算时不调整 |  | 项 | 1
分部分项合计
271 | 011701001001 | 移动式脚手架 | 1、脚手架 2、投标人自行考虑报价 |  | 项 | 1
272 | 011703001002 | 垂直运输 | 1、垂直运输费及高空施工作业机械费投标人自行考虑 |  | 项 | 1
单价措施合计
本页小计
合 计
未来软件编制 | [6 empty] | 2026年6月18日
表-08

## 表-11 总价措施项目清单与计价表
总价措施项目清单与计价表
工程名称：修缮工程 |  |  |  |  | 标段： |  |  | 第1页 共3页
序号 | 项目编码 | 项 目 名 称 | 计算基础 |  | 费率(%) | 金额(元) | 调整 费率(%) |  | 调整后 金额(元) | 备注
1 | 011707001001 | 安全文明施工
1.1 | 1.1 | 基本费 | 分部分项清单合价+单价措施清单合价-分部分项除税工程设备费-单价措施除税工程设备费 |  | 1.5 |  |  |  |  | 不取费时将“费率”置0；
1.2 | 1.2 | 增加费 | 分部分项清单合价+单价措施清单合价-分部分项除税工程设备费-单价措施除税工程设备费 |  | 0 |  |  |  |  | 不取费时将“费率”置0；
1.3 | 1.3 | 扬尘污染防治增加费 | 分部分项清单合价+单价措施清单合价-分部分项除税工程设备费-单价措施除税工程设备费 |  | 0.21
2 | 011707002001 | 夜间施工 | 分部分项清单合价+单价措施清单合价-分部分项除税工程设备费-单价措施除税工程设备费 | [6 empty] | 0～0.1%
3 | 011707003001 | 非夜间施工照明 | 分部分项清单合价+单价措施清单合价-分部分项除税工程设备费-单价措施除税工程设备费 | [6 empty] | 0.20%
4 | 011707004001 | 二次搬运 | 分部分项清单合价+单价措施清单合价-分部分项除税工程设备费-单价措施除税工程设备费
编制人（造价人员）： |  |  |  | 复核人（造价工程师）：
未来软件编制 |  |  |  | 2026年6月18日
表-11
总价措施项目清单与计价表
工程名称：修缮工程 |  |  |  |  | 标段： |  |  | 第2页 共3页
序号 | 项目编码 | 项 目 名 称 | 计算基础 |  | 费率(%) | 金额(元) | 调整 费率(%) |  | 调整后 金额(元) | 备注
5 | 011707005001 | 冬雨季施工 | 分部分项清单合价+单价措施清单合价-分部分项除税工程设备费-单价措施除税工程设备费 | [6 empty] | 0.05～0.2%
6 | 011707006001 | 地上、地下设施、建筑物的临时保护设施 | 分部分项清单合价+单价措施清单合价-分部分项除税工程设备费-单价措施除税工程设备费
7 | 011707007001 | 已完成工程及设备保护 | 分部分项清单合价+单价措施清单合价-分部分项除税工程设备费-单价措施除税工程设备费 | [6 empty] | 0～0.05%
8 | 011707008001 | 临时设施 | 分部分项清单合价+单价措施清单合价-分部分项除税工程设备费-单价措施除税工程设备费 | [6 empty] | 1.1～2.1%
9 | 011707009001 | 赶工措施 | 分部分项清单合价+单价措施清单合价-分部分项除税工程设备费-单价措施除税工程设备费 | [6 empty] | 0.5～2.1%
10 | 011707010001 | 工程按质论价 | 分部分项清单合价+单价措施清单合价-分部分项除税工程设备费-单价措施除税工程设备费 |  | 0 |  |  |  |  | 市优0.8%/省优1.1%/国优专业1.2%/国优1.3%
编制人（造价人员）： |  |  |  | 复核人（造价工程师）：
未来软件编制 |  |  |  | 2026年6月18日
表-11
总价措施项目清单与计价表
工程名称：修缮工程 |  |  |  |  | 标段： |  |  | 第3页 共3页
序号 | 项目编码 | 项 目 名 称 | 计算基础 |  | 费率(%) | 金额(元) | 调整 费率(%) |  | 调整后 金额(元) | 备注
11 | 011707012001 | 建筑工人实名制费用 | 分部分项清单合价+单价措施清单合价-分部分项除税工程设备费-单价措施除税工程设备费 | [6 empty] | 0.05%
12 | 011707015001 | 智慧工地费用 | 分部分项清单合价+单价措施清单合价-分部分项除税工程设备费-单价措施除税工程设备费 | [6 empty] | 0.05～0.1%
合 计
编制人（造价人员）： |  |  |  | 复核人（造价工程师）：
未来软件编制 |  |  |  | 2026年6月18日
表-11

## 表-12 其他项目清单与计价汇总表
其他项目清单与计价汇总表
工程名称：修缮工程 |  | 标段： |  | 第1页 共1页
序号 | 项 目 名 称 | 金额(元) | 结算金额(元) |  | 备注
1 | 暂列金额 | 29391.86 |  |  | 明细详见表-12-1
2 | 暂估价 | 0.00
2.1 | 材料(工程设备)暂估价 | — |  |  | 明细详见表-12-2
2.2 | 专业工程暂估价 | 0.00 |  |  | 明细详见表-12-3
3 | 计日工 |  |  |  | 明细详见表-12-4
4 | 总承包服务费 |  |  |  | 明细详见表-12-5
合 计 |  |  |  |  | —
未来软件编制 |  |  |  | 2026年6月18日
表-12

## 表-12-1 暂列金额明细表
暂列金额明细表
工程名称：修缮工程 |  | 标段： |  | 第1页 共1页
序号 | 项 目 名 称 | 计量单位 | 暂定金额(元) |  | 备注
1 | 预留金 |  | 29391.86
合 计 |  |  | 29391.86 |  | —
未来软件编制 |  |  |  | 2026年6月18日
表-12-1

## 表-12-2 材料(工程设备)暂估单价及调整表
材料(工程设备)暂估单价及调整表
工程名称：修缮工程 | [5 empty] | 标段： |  |  |  | 第1页 共1页
序号 | 材料编码 | 材料(工程设备)名称、规格、型号 | 计量 单位 | 数量 |  |  | 暂估(元) |  | 确认(元) |  |  | 差额±(元) |  | 备注
|  |  |  | 投标 | 确认 |  | 单价 | 合价 | 单价 |  | 合价 | 单价 | 合价
合 计
未来软件编制 | [9 empty] | 2026年6月18日
表-12-2

## 表-12-3 专业工程暂估价及结算价表
专业工程暂估价及结算价表
工程名称：修缮工程 |  |  | 标段： |  | 第1页 共1页
序号 | 工程名称 | 工程内容 | 暂估金额(元) | 结算金额(元) |  | 差额±(元) | 备注
合 计 |  |  | 0.00 |  |  |  | —
未来软件编制 |  |  |  |  | 2026年6月18日
表-12-3

## 表-12-4 计日工表
计 日 工 表
工程名称：修缮工程 |  |  |  | 标段： |  | 第1页 共1页
编号 | 项目名称 | 单位 | 暂定数量 | 实际数量 | 综合单价 (元) | 合价(元)
[6 empty] | 暂定 | 实际
一 | 人工
人工小计
二 | 材料
材料小计
三 | 施工机械
施工机械小计
四、企业管理费和利润
总 计
未来软件编制 | [5 empty] | 2026年6月18日
表-12-4

## 表-12-5 总承包服务费计价表
总承包服务费计价表
工程名称：修缮工程 |  |  |  | 标段： |  | 第1页 共1页
序号 | 项 目 名 称 | 项目价值(元) | 服务内容 |  | 计算基础 | 费率(%) | 金额(元)
| 合 计 | — | — |  |  | —
未来软件编制 | [5 empty] | 2026年6月18日
表-12-5

## 表-13 规费、税金项目计价表
规费、税金项目计价表
工程名称：修缮工程 |  |  |  | 标段： |  |  | 第1页 共1页
序号 | 项 目 名 称 | 计算基础 |  |  | 计算基数(元) | 计算费率(%) |  | 金额(元)
1 | 规费 | 分部分项工程费+措施项目费+其他项目费-除税工程设备费 |  |  |  | 100
1.1 | 社会保险费 |  |  |  |  | 3.8
1.2 | 住房公积金 |  |  |  |  | 0.67
1.3 | 环境保护税 |  |  |  |  | 0.1
2 | 税金 | 分部分项工程费+措施项目费+其他项目费+规费-(除税甲供材料费+除税甲供设备费)/1.01 |  |  |  | 9
合 计
编制人（造价人员）： |  |  | 复核人（造价工程师）：
未来软件编制 |  |  | 2026年6月18日
表-13

## 扉-1 招标工程量清单扉页(单位工程) (2)
| 安装 |  |  | 工程
招标工程量清单
招 标 人： |  |  | 造价咨询人：
|  | （单位盖章） |  | （单位资质专用章）
法定代表人 或其授权人： |  |  | 法定代表人 或其授权人：
|  | （签字或盖章） |  | （签字或盖章）
编 制 人： |  |  | 复 核 人：
|  | （造价人员签字盖专用章） |  | （造价工程师签字盖专用章）
编制时间： |  | 2026年06月15日 | 复核时间： | 2026年06月18日
扉-1

## 表-08 分部分项工程和单价措施项目清单与计价表 (2)
分部分项工程和单价措施项目清单与计价表
工程名称：安装工程 |  |  |  | 标段： |  |  | 第1页 共8页
序 号 | 项目编码 | 项目名称 | 项目特征描述 |  | 计量 单位 | 工程量 | 金 额(元)
[7 empty] | 综合单价 | 合价 | 其中
暂估价
|  | A.1 桃园13-6舍 |  |  |  | 1
1 | 031001006001 | 塑料管 | 1.安装部位：室内 2.介质：冷水 3.材质、规格：PP-R DN25 4.连接形式：热熔连接 5.压力试验及吹、洗设计要求：压力试验、消毒水冲洗 6.安装方式：明装 7.含管件及保温 |  | m | 120
2 | 031001006002 | 塑料管 | 1.安装部位：室内 2.介质：冷水 3.材质、规格：PP-R DN20 4.连接形式：热熔连接 5.压力试验及吹、洗设计要求：压力试验、消毒水冲洗 6.安装方式：明敷 7.含管件及保温 |  | m | 194
3 | 031003005001 | 塑料阀门 | 1.安装部位：室内 2.输送介质：给水 3.材质：PPR 4.型号、规格：DN25 5.连接方式：热熔 |  | 个 | 4
4 | 031004008001 | 拖把池 | 1.名称：拖把池 2.材质：陶瓷 3.包含下水等所有配件 4.具体类型详见设计文件及甲方要求 |  | 组 | 20
5 | 031004014001 | 给、排水附（配）件 | 1.名称：不锈钢普通水龙头 2.定制造型水龙头，具体造型型号由甲方决定 3.含水龙头及所有配件安装 |  | 个 | 20
6 | 031004014002 | 给、排水附（配）件 | 1.材质 不锈钢地漏 2.型号、规格 DN50 |  | 个 | 20
7 | 030413003001 | 打洞（孔） | 1.名称：楼板打孔 2.洞尺寸：DN65 3.含防水封堵 |  | 个 | 48
8 | 030413003002 | 打洞（孔） | 1.名称：楼板打孔 2.洞尺寸：DN40 3.含防水封堵 |  | 个 | 36
9 | 030413003003 | 打洞（孔） | 1.名称：开过墙孔 2.洞尺寸：DN50 3.含防火封堵 |  | 个 | 14
10 | 030817008001 | 套管制作安装 | 1.名称：刚性防水套管制作安装DN40—DN65 2.套管封堵为防水防火封堵 |  | 个 | 52
11 | 031001006003 | 塑料管 | 1.安装部位 室内 2.介质 污水 3.材质、规格 PVC塑料排水管 De50 4.连接形式 承插粘接（含管件） 5. 其它符合规范规定要求 |  | m | 180
本页小计
未来软件编制 | [6 empty] | 2026年6月18日
表-08
分部分项工程和单价措施项目清单与计价表
工程名称：安装工程 |  |  |  | 标段： |  |  | 第2页 共8页
序 号 | 项目编码 | 项目名称 | 项目特征描述 |  | 计量 单位 | 工程量 | 金 额(元)
[7 empty] | 综合单价 | 合价 | 其中
暂估价
12 | 030411004001 | 配线 | 1.名称:管内穿线 2.材质:ZR-BV4mm2 3.配线部位：管内敷设 |  | m | 400
13 | 030411001001 | 配管 | 1.名称:塑料管 2.材质:硬塑料管 3.规格:Φ32mm内 4.配置形式:沿墙、顶明装 |  | m | 80
14 | 030404035001 | 插座 | 1、名称：四孔插座 2.、规格：380V，25A，含接线盒 3、安装方式：墙上明装 |  | 个 | 4
15 | 030411006001 | 接线盒 | 1、名称：接线盒 2、安装方式：墙上明装 |  | 个 | 4
|  | A.1 图书馆（公共走道） |  |  |  | 1
16 | 030411001002 | 配管 | 1、名称:塑料软管 2、材质:阻燃PVC塑料软管 3、规格:Φ20mm内 4、安装方式:吊顶内安装 |  | m | 36
17 | 030411004002 | 配线 | 1、名称 电气配线 2、配线形式 管内穿线 3、型号 ZR-BV-2.5mm2 |  | m | 144
18 | 030412001001 | 普通灯具 | 1、名称：LED吸顶照明灯 2、型号 规格：600mm*600mm. 40W 3、安装形式：吸顶嵌入式安装 4、符合相关规范 |  | 套 | 36
19 | 031003013001 | 水表 | 1.部位：图书馆 2.名称：拆换水表 3.规格型号：DN100 |  | 个 | 1
|  | A.1 后藤体育馆-卫生间 |  |  |  | 1
20 | 030404017001 | 配电箱 | 1.照明配电箱 2.型号：PZ30-18,（箱内配一个3P-63A空开） 3.箱内端子接线安装。 4.安装方式；拆除原墙上暗装配电箱，安装新配电箱 |  | 台 | 1
21 | 030404034001 | 照明开关 | 1.名称：单联开关 2.规格： L220/1W 3.安装方式：暗装底边距地1.5m |  | 个 | 2
22 | 030412001002 | 普通灯具 | 1.名称：LED集成灯 2.型号 规格：220V，18W—24W ，600*600 3.安装形式：吊顶安装 4.含金属软管安装 5.符合相关规范 |  | 套 | 2
23 | 031001006004 | 塑料管 | 1.安装部位：室内 2.介质：冷水 3.材质、规格：PP-R DN20 4.连接形式：热熔连接 5.压力试验及吹、洗设计要求：压力试验、消毒水冲洗 6.安装方式：综合考虑敷设方式 7.含管件 |  | m | 28
本页小计
未来软件编制 | [6 empty] | 2026年6月18日
表-08
分部分项工程和单价措施项目清单与计价表
工程名称：安装工程 |  |  |  | 标段： |  |  | 第3页 共8页
序 号 | 项目编码 | 项目名称 | 项目特征描述 |  | 计量 单位 | 工程量 | 金 额(元)
[7 empty] | 综合单价 | 合价 | 其中
暂估价
24 | 031004007001 | 小便器 | 1.材质：陶瓷 2.规格、类型：挂式 RS30型 3.组装形式：墙上壁挂 4.其它 含冲洗阀及金属软管 |  | 组 | 4
25 | 031004006001 | 大便器 | 1.名称：蹲便器 2.材质 陶瓷 3.规格、类型：蹲式(含给水配件、角阀、金属软管、低位水箱及水箱配件) 4.组装形式 嵌入地坪 |  | 组 | 1
26 | 031004004001 | 拖把池 | 1.名称：拖把池 2.材质：陶瓷 3.包含角阀、龙头、下水等所有配件 4.具体类型详见设计文件及甲方要求 |  | 组 | 1
27 | 040501004001 | 塑料管 | 1.安装部位：室内 2.介质：污水 3.材质、规格 PVC-U塑料排水管 De50 4.连接形式：承插粘接 5. 其它符合规范规定要求 |  | m | 18
28 | 040501004002 | 塑料管 | 1.安装部位：室内 2.介质：污水 3.材质、规格 PVC-U塑料排水管 De100 4.连接形式：承插粘接 5. 其它符合规范规定要求 |  | m | 12
29 | 031004003001 | 洗脸盆 | 1、材质：陶瓷， 2、安装部位；台下盆 3、拆除原有台盆 4、型号、规格：成套洗手池(含角阀、金属软管及高杆九牧水龙头 |  | 组 | 2
|  | A.1 桃园3舍室外 |  |  |  | 1
30 | 040502005001 | 阀门 | 1.类型：闸阀 2.材质：铸钢 3.规格、压力等级：DN100、1.6MPa 4.连接形式: 法兰连接 |  | 个 | 1
31 | 031001002001 | 钢管 | 1、安装部位：室内 2、输送介质：给水 3、材质：热镀锌管 4、型号、规格：DN100 5、连接方式：丝扣连接、与原镀锌消防管连接（含管件） 6、地下敷设，管道全部防腐油漆 |  | m | 10
32 | 011612001001 | 管道拆除 | 1、拆除DN100原消防管 2、拆除原DN100旧闸阀1个 |  | m | 10
33 | 041001001001 | 拆除路面 | 1.材质：混凝土 2.厚度：20cm |  | m2 | 5
34 | 010101003001 | 挖沟槽土方 | 1.土壤类别：三类土 2.挖土深度：1.5m 以内 |  | m3 | 8
本页小计
未来软件编制 | [6 empty] | 2026年6月18日
表-08
分部分项工程和单价措施项目清单与计价表
工程名称：安装工程 |  |  |  | 标段： |  |  | 第4页 共8页
序 号 | 项目编码 | 项目名称 | 项目特征描述 |  | 计量 单位 | 工程量 | 金 额(元)
[7 empty] | 综合单价 | 合价 | 其中
暂估价
35 | 040203007001 | 水泥混凝土 | 1、混凝土强度等级：C20 5~20 2、厚度：20cm 3、恢复原来自流地坪 |  | m2 | 5
36 | 010103001001 | 回填方 | 1、密实度要求：0.98 2、填方材料品种：粘土 3、填方来源、原土夯填 |  | m3 | 8
37 | 080807014001 | 开孔 | 1、开过墙穿线孔（200mm*200mm） 2、防火封堵 |  | 个 | 1
|  | A.1 真知馆 |  |  |  | 1
38 | 030412001003 | 更换灯具 | 1.名称：LED筒灯 2.型号 规格：220V，18W 3.安装形式：吊顶嵌入式安装（集成吊顶） 4.含金属软管安装 5.符合相关规范 |  | 套 | 16
39 | 030412001004 | 普通灯具（镜前灯） | 1、名称：LED镜前灯 2、型号 规格：220V，24W 3、安装形式：镜面上方安装（拆除原有灯具） 4、符合相关规范 5、提供样品供业主选择 |  | 套 | 7
40 | 030701014001 | 换气扇 | 1、更换换气扇（1~2楼卫生间） 2、300*300集成吊顶换气扇 3、吸顶安装 |  | 套 | 4
41 | 031004014003 | 不锈钢高杆冷热混水龙头 | 1.名称：不锈钢高杆冷热混水龙头（含金属软管） 2.定制造型水龙头，具体造型型号由甲方决定 3.含水龙头及所有配件安装 |  | 个 | 6
42 | 031004013001 | 更换冲洗管件 | 1、名称：拆换蹲坑冲洗阀 2、定制造型冲洗阀（品牌），具体造型型号由甲方决定 3、含拆除原冲洗阀、下水管及局部破损墙地砖修复 4、安装冲洗阀及304不锈钢下水管 |  | 套 | 20
43 | 031004013002 | 更换冲洗管件 | 1、名称：拆换小便斗冲洗阀 2、定制造型冲洗阀（品牌），具体造型型号由甲方决定 3、拆除原小便斗冲洗阀及管件 4、安装小便斗冲洗阀及304不锈钢材质配管 |  | 套 | 10
44 | 031004014004 | 不锈钢水龙头 | 1.名称：不锈钢高杆水龙头（含金属软管） 2.定制造型水龙头，具体造型型号由甲方决定 3.含水龙头及所有配件安装 |  | 个 | 4
本页小计
未来软件编制 | [6 empty] | 2026年6月18日
表-08
分部分项工程和单价措施项目清单与计价表
工程名称：安装工程 |  |  |  | 标段： |  |  | 第5页 共8页
序 号 | 项目编码 | 项目名称 | 项目特征描述 |  | 计量 单位 | 工程量 | 金 额(元)
[7 empty] | 综合单价 | 合价 | 其中
暂估价
45 | 040501004003 | 塑料管 | 1.安装部位：室内 2.介质：污水 3.材质、规格 ：PVC-U塑料排水管 De50 4.连接形式 承插粘接，部分与原管对接 5. 其它符合规范规定要求6.拆除部分原排水管（或铸铁管） 6.合管件 |  | m | 27
|  | A.1 成贤、金坛、桃园1-8舍 |  |  |  | 1
46 | 031001006005 | 塑料管 | 1.安装部位： 拆换成贤院外墙雨水管 2.介质 雨水 3.材质、规格 PVC-U塑料排水管 De150（含落水斗及配件） 4.连接形式 承插粘接（安规范距离用不锈钢螺丝固定） 5. 其它符合规范规定要求 |  | m | 270
47 | 031001006006 | 塑料管 | 1.安装部位 拆换金坛院外墙雨水管 2.介质 雨水 3.材质、规格 PVC-U塑料排水管 De150（含落水斗及配件） 4.连接形式 承插粘接（安规范距离用不锈钢螺丝固定） 5. 其它符合规范规定要求 |  | m | 252
48 | 031001006007 | 塑料管 | 1.安装部位 拆换桃园1舍—8舍外墙雨水管 2.介质 雨水 3.材质、规格 PVC-U塑料排水管 De150（含落水斗及配件） 4.连接形式 承插粘接（安规范距离用不锈钢螺丝固定） 5. 其它符合规范规定要求 |  | m | 960
|  | A.1 电工电子实验楼（学生处） |  |  |  | 1
|  | A.1 101办公室 |  |  |  | 1
49 | 011613001001 | 灯具拆除 | 1、拆除吊顶浮搁式照明灯具 2、尺寸：600mm*600mm |  | 套 | 6
50 | 011613001002 | 吊扇拆除 | 1、拆除原吊扇、线头包绝缘胶带 |  | 套 | 2
|  | C 101办公室 |  |  |  | 1
51 | 030404017002 | 配电箱 | 1、名称：悬挂嵌入式配电箱 2、型号规格：PZ30-8 3、安装方式；墙上开孔距地1.7米暗装 4、端子移接线 5、符合相关规范 |  | 台 | 1
52 | 030404035002 | 插座 | 1、名称：五孔插座 2、规格：220V，10A，安全型 3、安装方式：墙上距地0.3m暗装 4、符合相关规范 |  | 个 | 10
本页小计
未来软件编制 | [6 empty] | 2026年6月18日
表-08
分部分项工程和单价措施项目清单与计价表
工程名称：安装工程 |  |  |  | 标段： |  |  | 第6页 共8页
序 号 | 项目编码 | 项目名称 | 项目特征描述 |  | 计量 单位 | 工程量 | 金 额(元)
[7 empty] | 综合单价 | 合价 | 其中
暂估价
53 | 030404035003 | 插座 | 1.名称：五孔插座 2.规格：220V，16A， 3.安装方式：墙上距地1.8m暗装 4、符合相关规范 |  | 个 | 1
54 | 030411006002 | 接线盒 | 1、名称:开关插座盒 2、规格:75*75*46 3、安装形式:墙上暗敷 |  | 个 | 16
55 | 040801029001 | 照明开关 | 1、名称：三联单控开关 2、规格： L220/1W 3、安装方式：暗装底边距地1.5m 4、符合相关规范 |  | 个 | 1
56 | 030412001005 | 普通灯具 | 1、名称：LED吸顶照明灯 2、型号 规格：600mm*600mm. 36W—40W 3、安装形式：吸顶嵌入式安装 4、符合相关规范 |  | 套 | 6
57 | 030411001003 | 配管 | 1、名称:电气配管 2、材质:阻燃PVC硬塑料管 3、规格:DN20 4、安装方式:墙上暗敷 |  | m | 20
58 | 030411001004 | 配管 | 1、名称:电气配管 2、材质:阻燃PVC硬塑料管 3、规格:DN20 4、安装方式:吊顶内明敷 |  | m | 60
59 | 030413002001 | 凿（压）槽 | 1、名称 配管砖墙刨沟DN20 2、含沟槽修补 |  | m | 20
60 | 030411004003 | 配线 |  |  | m | 90
61 | 030411004004 | 配线 | 1、名称 电气配线 2、.配线形式 管内穿线 3、型号 ZR-BV-4mm2 |  | m | 40
62 | 030411004005 | 配线 | 1、名称 电气配线 2、配线形式 管内穿线 3、型号 ZR-BV-2.5mm2 |  | m | 180
63 | 030502005001 | 双绞线缆 | 1、类别：超六类非屏蔽线(含十字股心，全铜） 2、敷设方式；管内敷设 3、制作水晶头（ 4条链路） 4、含链路系统测试 |  | m | 260
64 | 030502012001 | 信息插座 | 1、单口网络信息插座+电话插座，含模块 2、敷设方式；墙上距地0.3m暗装 |  | 个 | 4
65 | 080807014002 | 开孔 | 1、基层：240mm厚砖砌墙体 2、开空调管洞 |  | 个 | 1
|  | A.1 成贤院308、309办公室 |  |  |  | 1
66 | 030404017003 | 配电箱 | 1、名称：悬挂嵌入式配电箱 2、型号规格：PZ30-8 3、安装方式；墙上开孔距地1.7米暗装 4、端子移接线 5、符合相关规范 |  | 台 | 2
本页小计
未来软件编制 | [6 empty] | 2026年6月18日
表-08
分部分项工程和单价措施项目清单与计价表
工程名称：安装工程 |  |  |  | 标段： |  |  | 第7页 共8页
序 号 | 项目编码 | 项目名称 | 项目特征描述 |  | 计量 单位 | 工程量 | 金 额(元)
[7 empty] | 综合单价 | 合价 | 其中
暂估价
67 | 030404035004 | 插座 | 1、名称：五孔插座 2、规格：220V，10A，安全型 3、安装方式：墙上距地0.3m暗装 4、符合相关规范 |  | 个 | 10
68 | 030404035005 | 插座 | 1.名称：五孔插座 2.规格：220V，16A， 3.安装方式：墙上距地1.8m暗装 4、符合相关规范 |  | 个 | 2
69 | 030411006003 | 接线盒 | 1.名称:开关插座盒 2.规格:75*75*46 3.安装形式:墙上暗敷 |  | 个 | 16
70 | 040801029002 | 照明开关 | 1、名称：单控开关 2、规格： L220/1W 3、安装方式：暗装底边距地1.5m 4、符合相关规范 |  | 个 | 2
71 | 030412001006 | 普通灯具 | 1、名称：LED吸顶照明灯 2、型号 规格：600mm*600mm. 36W—40W 3、安装形式：吸顶嵌入式安装 4、符合相关规范 |  | 套 | 6
72 | 030411001005 | 配管 | 1、名称:电气配管 2、材质:阻燃PVC硬塑料管 3、规格:DN20 4、安装方式:墙上暗敷 |  | m | 12
73 | 030411001006 | 配管 | 1、名称:电气配管 2、材质:阻燃PVC硬塑料管 3、规格:DN20 4、安装方式:吊顶内明敷 |  | m | 40
74 | 030413002002 | 凿（压）槽 | 1、名称 配管砖墙刨沟DN20 2、含沟槽修补、乳胶漆修补 |  | m | 12
75 | 030411004006 | 配线 | 1、名称 电气配线 2、配线形式 管内穿线 3、.型号 ZR-BV-6mm2 |  | m | 120
76 | 030411004007 | 配线 | 1、名称 电气配线 2、.配线形式 管内穿线 3、型号 ZR-BV-4mm2 |  | m | 60
77 | 030411004008 | 配线 | 1、名称 电气配线 2、配线形式 管内穿线 3、型号 ZR-BV-2.5mm2 |  | m | 180
78 | 030502005002 | 双绞线缆 | 1、类别：超六类非屏蔽线(含十字股心，全铜） 2、敷设方式；管内敷设 3、制作水晶头（ 8条链路） 4、含链路系统测试 |  | m | 160
79 | 030502012002 | 信息插座 | 1、单口网络信息插座+电话插座，含模块 2、敷设方式；墙上距地0.3m暗装 |  | 个 | 4
|  | A.1 垃圾外运 |  |  |  | 1
本页小计
未来软件编制 | [6 empty] | 2026年6月18日
表-08
分部分项工程和单价措施项目清单与计价表
工程名称：安装工程 |  |  |  | 标段： |  |  | 第8页 共8页
序 号 | 项目编码 | 项目名称 | 项目特征描述 |  | 计量 单位 | 工程量 | 金 额(元)
[7 empty] | 综合单价 | 合价 | 其中
暂估价
80 | 010103002001 | 垃圾外运 | 1、废弃料品种:拆除后的建筑垃圾 2、运距:自行考虑 3、报价中包括垃圾清理、上下楼、装车、外运及弃置费等所有费用，保洁等 4、外运出校园，运距、渣土消纳费、运输途中道路清洁费等由投标单位自行考虑，结算时不调整 |  | 项 | 1
分部分项合计
81 | 011701001001 | 综合脚手架 | 1、脚手架或高空作业机械 2、投标人自行考虑 |  | 项 | 1
82 | 011703001001 | 垂直运输 | 1、垂直运输费及高空施工作业机械费投标人自行考虑 |  | 项 | 1
单价措施合计
本页小计
合 计
未来软件编制 | [6 empty] | 2026年6月18日
表-08

## 表-11 总价措施项目清单与计价表 (2)
总价措施项目清单与计价表
工程名称：安装工程 |  |  |  |  | 标段： |  |  | 第1页 共3页
序号 | 项目编码 | 项 目 名 称 | 计算基础 |  | 费率(%) | 金额(元) | 调整 费率(%) |  | 调整后 金额(元) | 备注
1 | 031302001001 | 安全文明施工
1.1 | 1.1 | 基本费 | 分部分项清单合价+单价措施清单合价-分部分项除税工程设备费-单价措施除税工程设备费 |  | 1.5 |  |  |  |  | 不取费时将“费率”置0；
1.2 | 1.2 | 增加费 | 分部分项清单合价+单价措施清单合价-分部分项除税工程设备费-单价措施除税工程设备费 |  | 0 |  |  |  |  | 不取费时将“费率”置0；
1.3 | 1.3 | 扬尘污染防治增加费 | 分部分项清单合价+单价措施清单合价-分部分项除税工程设备费-单价措施除税工程设备费 |  | 0.21
2 | 031302002001 | 夜间施工 | 分部分项清单合价+单价措施清单合价-分部分项除税工程设备费-单价措施除税工程设备费 | [6 empty] | 0～0.1%
3 | 031302003001 | 非夜间施工照明 | 分部分项清单合价+单价措施清单合价-分部分项除税工程设备费-单价措施除税工程设备费 | [6 empty] | 0.3%
4 | 031302004001 | 二次搬运 | 分部分项清单合价+单价措施清单合价-分部分项除税工程设备费-单价措施除税工程设备费
编制人（造价人员）： |  |  |  | 复核人（造价工程师）：
未来软件编制 |  |  |  | 2026年6月18日
表-11
总价措施项目清单与计价表
工程名称：安装工程 |  |  |  |  | 标段： |  |  | 第2页 共3页
序号 | 项目编码 | 项 目 名 称 | 计算基础 |  | 费率(%) | 金额(元) | 调整 费率(%) |  | 调整后 金额(元) | 备注
5 | 031302005001 | 冬雨季施工 | 分部分项清单合价+单价措施清单合价-分部分项除税工程设备费-单价措施除税工程设备费 | [6 empty] | 0.05～0.2%
6 | 031302006001 | 已完成工程及设备保护 | 分部分项清单合价+单价措施清单合价-分部分项除税工程设备费-单价措施除税工程设备费 | [6 empty] | 0～0.05%
7 | 031302008001 | 临时设施 | 分部分项清单合价+单价措施清单合价-分部分项除税工程设备费-单价措施除税工程设备费 | [6 empty] | 0.6～1.6%
8 | 031302009001 | 赶工措施 | 分部分项清单合价+单价措施清单合价-分部分项除税工程设备费-单价措施除税工程设备费 | [6 empty] | 0.5～2.1%
9 | 031302010001 | 工程按质论价 | 分部分项清单合价+单价措施清单合价-分部分项除税工程设备费-单价措施除税工程设备费 |  | 0 |  |  |  |  | 市优0.8%/省优1.1%/国优专业1.2%/国优1.3%
10 | 031302012001 | 建筑工人实名制费用 | 分部分项清单合价+单价措施清单合价-分部分项除税工程设备费-单价措施除税工程设备费 | [6 empty] | 0.05%
编制人（造价人员）： |  |  |  | 复核人（造价工程师）：
未来软件编制 |  |  |  | 2026年6月18日
表-11
总价措施项目清单与计价表
工程名称：安装工程 |  |  |  |  | 标段： |  |  | 第3页 共3页
序号 | 项目编码 | 项 目 名 称 | 计算基础 |  | 费率(%) | 金额(元) | 调整 费率(%) |  | 调整后 金额(元) | 备注
11 | 031302015001 | 智慧工地费用 | 分部分项清单合价+单价措施清单合价-分部分项除税工程设备费-单价措施除税工程设备费 | [6 empty] | 0.05～0.1%
合 计
编制人（造价人员）： |  |  |  | 复核人（造价工程师）：
未来软件编制 |  |  |  | 2026年6月18日
表-11

## 表-12 其他项目清单与计价汇总表 (2)
其他项目清单与计价汇总表
工程名称：安装工程 |  | 标段： |  | 第1页 共1页
序号 | 项 目 名 称 | 金额(元) | 结算金额(元) |  | 备注
1 | 暂列金额 | 7493.14 |  |  | 明细详见表-12-1
2 | 暂估价 | 0.00
2.1 | 材料(工程设备)暂估价 | — |  |  | 明细详见表-12-2
2.2 | 专业工程暂估价 | 0.00 |  |  | 明细详见表-12-3
3 | 计日工 |  |  |  | 明细详见表-12-4
4 | 总承包服务费 |  |  |  | 明细详见表-12-5
合 计 |  |  |  |  | —
未来软件编制 |  |  |  | 2026年6月18日
表-12

## 表-12-1 暂列金额明细表 (2)
暂列金额明细表
工程名称：安装工程 |  | 标段： |  | 第1页 共1页
序号 | 项 目 名 称 | 计量单位 | 暂定金额(元) |  | 备注
1 | 预留金 |  | 7493.14
合 计 |  |  | 7493.14 |  | —
未来软件编制 |  |  |  | 2026年6月18日
表-12-1

## 表-12-2 材料(工程设备)暂估单价及调整表 (2)
材料(工程设备)暂估单价及调整表
工程名称：安装工程 | [5 empty] | 标段： |  |  |  | 第1页 共1页
序号 | 材料编码 | 材料(工程设备)名称、规格、型号 | 计量 单位 | 数量 |  |  | 暂估(元) |  | 确认(元) |  |  | 差额±(元) |  | 备注
|  |  |  | 投标 | 确认 |  | 单价 | 合价 | 单价 |  | 合价 | 单价 | 合价
合 计
未来软件编制 | [9 empty] | 2026年6月18日
表-12-2

## 表-12-3 专业工程暂估价及结算价表 (2)
专业工程暂估价及结算价表
工程名称：安装工程 |  |  | 标段： |  | 第1页 共1页
序号 | 工程名称 | 工程内容 | 暂估金额(元) | 结算金额(元) |  | 差额±(元) | 备注
合 计 |  |  | 0.00 |  |  |  | —
未来软件编制 |  |  |  |  | 2026年6月18日
表-12-3

## 表-12-4 计日工表 (2)
计 日 工 表
工程名称：安装工程 |  |  |  | 标段： |  | 第1页 共1页
编号 | 项目名称 | 单位 | 暂定数量 | 实际数量 | 综合单价 (元) | 合价(元)
[6 empty] | 暂定 | 实际
一 | 人工
人工小计
二 | 材料
材料小计
三 | 施工机械
施工机械小计
四、企业管理费和利润
总 计
未来软件编制 | [5 empty] | 2026年6月18日
表-12-4

## 表-12-5 总承包服务费计价表 (2)
总承包服务费计价表
工程名称：安装工程 |  |  |  | 标段： |  | 第1页 共1页
序号 | 项 目 名 称 | 项目价值(元) | 服务内容 |  | 计算基础 | 费率(%) | 金额(元)
| 合 计 | — | — |  |  | —
未来软件编制 | [5 empty] | 2026年6月18日
表-12-5

## 表-13 规费、税金项目计价表 (2)
规费、税金项目计价表
工程名称：安装工程 |  |  |  | 标段： |  |  | 第1页 共1页
序号 | 项 目 名 称 | 计算基础 |  |  | 计算基数(元) | 计算费率(%) |  | 金额(元)
1 | 规费 | 分部分项工程费+措施项目费+其他项目费-除税工程设备费 |  |  |  | 100
1.1 | 社会保险费 |  |  |  |  | 3.8
1.2 | 住房公积金 |  |  |  |  | 0.67
1.3 | 环境保护税 |  |  |  |  | 0.1
2 | 税金 | 分部分项工程费+措施项目费+其他项目费+规费-(除税甲供材料费+除税甲供设备费)/1.01 |  |  |  | 9
合 计
编制人（造价人员）： |  |  | 复核人（造价工程师）：
未来软件编制 |  |  | 2026年6月18日
表-13