## 封-1 招标工程量清单封面(单位工程)
| 东南大学成贤学院综合维修安装 |  | 工程
招标工程量清单
招 标 人： |  | 东南大学成贤学院
（单位盖章）
造价咨询人：
（单位盖章）
2024-06-25
封-1

## 表-08 分部分项工程和单价措施项目清单与计价表
分部分项工程和单价措施项目清单与计价表
工程名称：东南大学成贤学院综合维修安装工程 | [5 empty] | 第1页 共6页
序 号 | 项目编码 | 项目名称 | 项目特征描述 | 计量 单位 | 工程量 | 金 额(元)
[6 empty] | 综合单价 | 合价 | 其中
暂估价
|  | C 物理实验楼 |  |  | 1
1 | 030411002009 | 线槽 | 1.名称； 半圆弧形PVC地线槽 2.规格、材质：5号PVC线槽， 3.配置形式及部位：机房教室地面安装（把现有2.5mm2铜芯线安装在线槽内） | m | 120
|  | C 电气系模型实验室 |  |  | 1
2 | 030411002010 | 线槽 | 1.名称； 阻燃塑料线槽 2.规格、材质：PVC-50塑料线槽，阻燃 3.配置形式及部位：教室墙上明敷 | m | 10
3 | 030411001008 | 配管 | 1.名称:塑料管 2.材质:阻燃PVC硬塑料管 3.规格:Φ20mm内（含管件） 4.安装方式:吊顶内安装 | m | 120
4 | 030411004008 | 配线 | 1.导线型号、材质、规格：ZR-BV2.5mm2 2.配线形式：线槽、线管内敷设 | m | 360
5 | 030404033001 | 电风扇 | 1.名称：吊扇 2.规格型号：56寸调速吊扇； 3.安装方式：吊顶安装， | 台 | 6
|  | C 机械实验室 |  |  | 1
6 | 030404033002 | 风扇 | 1.名称：吊扇 2.安装方式：拆除原旧吊扇，安装56寸吊扇 | 台 | 18
7 | 030412002001 | LED工厂照明灯 | 1.名称：LED工厂照明灯 2.型号 规格：220V，200W 3.安装形式：拆除原旧灯，更换新LED照明灯（吊杆式） 4.符合相关规范 | 套 | 59
|  | C 成贤院办公室 |  |  | 1
8 | 080807007001 | 线槽 | 1.名称:线槽 2.材质:塑料线槽 3.规格:PVC-50塑料线槽，阻燃 4.配置形式:墙上明敷 | m | 60
9 | 030411001009 | 配管 | 1.名称:塑料管 2.材质:阻燃PVC硬塑料管 3.规格:Φ25mm内（含管件） 4.安装方式:吊顶内明装 | m | 18
10 | 030411004009 | 配线 | 1.名称 电气配线 2.配线形式 线管内敷设 3.型号 ZR-BV-4mm2 | m | 90
11 | 030411004010 | 配线 | 1.名称 电气配线 2.配线形式 线槽内敷设 3.型号 ZR-BV-2.5mm2 | m | 220
本页小计
合 计
未来软件编制 | [5 empty] | 2024年6月27日
表-08
分部分项工程和单价措施项目清单与计价表
工程名称：东南大学成贤学院综合维修安装工程 | [5 empty] | 第2页 共6页
序 号 | 项目编码 | 项目名称 | 项目特征描述 | 计量 单位 | 工程量 | 金 额(元)
[6 empty] | 综合单价 | 合价 | 其中
暂估价
12 | 030404035001 | 插座 | 1.名称：五孔插座 2.规格：220V，10A，安全型 3.安装方式：墙上明装 | 个 | 24
13 | 030404019001 | 控制开关 | 1.名称：空调开关 2.规格、型号；4P 25A 3.安装方式 明装，底边距地0.3m 4.含接地、防火封堵、端子接线 | 个 | 1
14 | 031003013001 | 水表 | 1.部位：一食堂 2.名称：拆换水表 3.规格型号：DN80 | 个 | 1
|  | C 化学系102、103实验室改造 |  |  | 1
15 | 030404017004 | 配电箱 | 1.插座配电箱AR1 2.型号：PZ30-16, 3.箱内端子接线安装 4.明装 | 台 | 1
16 | 030404017005 | 配电箱 | 1.插座配电箱AR1 2.型号：PZ30-6, 3.箱内端子接线安装 4.明装 | 台 | 1
17 | 030411002011 | 线槽 | 1.名称:电气配线槽 2.材质:阻燃PVC塑料 3.规格:PVC-50塑料线槽，阻燃 4.安装方式:墙上明配 | m | 80
18 | 030411001010 | 配管 | 1.名称:塑料管 2.材质:阻燃PVC硬塑料管 3.规格:Φ40mm内（含管件） 4.安装方式:吊挂 5.含管件、吊挂支架及安装 | m | 30
19 | 030411004011 | 配线 | 1.名称 电气配线 2.配线形式 线管内敷设 3.型号 ZR-BV-2.5mm2 | m | 420
20 | 030411004012 | 配线 | 1.名称 电气配线 2.配线形式 线管内敷设 3.型号 ZR-BV-4mm2 | m | 300
21 | 030411006001 | 接线盒 | 1.名称：接线盒 2.安装方式：明装 | 个 | 46
22 | 030404035002 | 插座底座 | 1.名称：双面插座底座 2.安装方式：试验台上明装 | 个 | 40
23 | 030404035003 | 插座 | 1.名称：五孔插座 2.规格：220V，10A，安全型 3.安装方式：试验台上双面插座盒支架上明装 | 个 | 80
24 | 030404035004 | 插座 | 1.名称：五孔插座 2.规格：220V，10A，安全型 3.安装方式：墙上明装 | 个 | 26
25 | 304040340001 | 调速开关 | 1.名称：电风扇调速开关 2.规格：利用原电风扇调速开关 3.安装方式：明装底边距地1.5m | 个 | 16
本页小计
合 计
未来软件编制 | [5 empty] | 2024年6月27日
表-08
分部分项工程和单价措施项目清单与计价表
工程名称：东南大学成贤学院综合维修安装工程 | [5 empty] | 第3页 共6页
序 号 | 项目编码 | 项目名称 | 项目特征描述 | 计量 单位 | 工程量 | 金 额(元)
[6 empty] | 综合单价 | 合价 | 其中
暂估价
|  | C 图书馆 |  |  | 1
26 | 030411002001 | 线槽 | 1.名称:电气配线槽 2.规格、材质：PVC-50塑料线槽，阻燃 3.安装方式:墙上明配 | m | 60
27 | 030411001001 | 配管 | 1.名称:电气配线管 2.材质:阻燃PVC塑料 3.规格:DN20mm 4.安装方式:墙上明配 | m | 30
28 | 030411004001 | 配线 | 1.名称 电气配线 2.配线形式 线管内敷设 3.型号 ZR-BV-2.5mm2 | m | 280
29 | 030412004001 | 装饰灯 | 1.名称：疏散指示灯 2.规格型号：LED3W（薄型灯具、厚度不超过30mm） 3.安装方式：距地0.3米敷设 | 套 | 10
30 | 011606003001 | 天棚面龙骨及饰面拆除 | 1.拆装硅钙板吊顶 2.待线槽、线管、线路安装完成后恢复 | m2 | 80
|  | C 制化实验室 |  |  | 1
31 | 030411002003 | 线槽 | 1.名称:电气配线槽 2.规格、材质：PVC-30塑料线槽，阻燃 3.安装方式:墙上明配 | m | 80
32 | 030411001002 | 配管 | 1.名称:电气配线管 2.材质:阻燃PVC塑料 3.规格:DN20mm 4.安装方式:墙上明配 | m | 80
33 | 030411004002 | 配线 | 1.名称 电气配线 2.配线形式 线槽线管敷设 3.型号 ZR-BV-2.5mm2 | m | 360
34 | 030412004002 | 装饰灯 | 1.名称：疏散指示灯 2.规格型号：LED 2W（薄型灯具、厚度不超过30mm） 3.安装方式：距地0.3米敷设 | 套 | 10
35 | 030412004003 | 装饰灯 | 1.应急照明灯LED，6W 2.挂墙式安装 | 套 | 8
|  | C 土木结构实验室 |  |  | 1
36 | 030404017001 | 配电箱 | 1.配电箱 2.型号：PZ30-6, 3.箱内端子接线安装 4.明装 | 台 | 1
37 | 030411002004 | 线槽 | 1.名称:电气配线槽 2.规格、材质：PVC-30塑料线槽，阻燃 3.安装方式:墙上明配 | m | 180
本页小计
合 计
未来软件编制 | [5 empty] | 2024年6月27日
表-08
分部分项工程和单价措施项目清单与计价表
工程名称：东南大学成贤学院综合维修安装工程 | [5 empty] | 第4页 共6页
序 号 | 项目编码 | 项目名称 | 项目特征描述 | 计量 单位 | 工程量 | 金 额(元)
[6 empty] | 综合单价 | 合价 | 其中
暂估价
38 | 030411001003 | 配管 | 1.名称:电气配线管 2.材质:阻燃PVC塑料 3.规格:DN20mm 4.安装方式:墙上明配 | m | 160
39 | 030411004003 | 配线 | 1.名称 电气配线 2.配线形式 线槽线管敷设 3.型号 ZR-BV-2.5mm2 | m | 680
40 | 030412004004 | 装饰灯 | 1.名称：疏散指示灯 2.规格型号：LED 2W（薄型灯具、厚度不超过30mm） 3.安装方式：距地0.3米敷设 | 套 | 12
41 | 030412004005 | 装饰灯 | 1.应急照明灯LED，6W 2.挂墙式安装 | 套 | 8
|  | C 计算机中心附楼 |  |  | 1
42 | 030404017002 | 配电箱 | 1.配电箱 2.型号：PZ30-6, 3.箱内端子接线安装 4.明装 | 台 | 1
43 | 030411002005 | 线槽 | 1.名称:电气配线槽 2.规格、材质：PVC-30塑料线槽，阻燃 3.安装方式:墙上明配 | m | 120
44 | 030411001004 | 配管 | 1.名称:电气配线管 2.材质:阻燃PVC塑料 3.规格:DN20mm 4.安装方式:墙上明配 | m | 180
45 | 030411004004 | 配线 | 1.名称 电气配线 2.配线形式 线槽线管敷设 3.型号 ZR-BV-2.5mm2 | m | 600
46 | 030412004006 | 装饰灯 | 1.名称：疏散指示灯 2.规格型号：LED 2W（薄型灯具、厚度不超过30mm） 3.安装方式：距地0.3米敷设 | 套 | 10
47 | 030412004007 | 装饰灯 | 1.应急照明灯LED，6W 2.挂墙式安装 | 套 | 4
|  | C 电气系103实验室 |  |  | 1
48 | 030411002006 | 线槽 | 1.名称:电气配线槽 2.规格、材质：PVC-50塑料线槽，阻燃 3.安装方式:墙上明配 | m | 60
49 | 030411001005 | 配管 | 1.名称:电气配线管 2.材质:阻燃PVC塑料 3.规格:DN20mm 4.安装方式:墙上明配 | m | 40
50 | 030411004005 | 配线 | 1.名称 电气配线 2.配线形式 线槽线管敷设 3.型号 ZR-BV-2.5mm2 | m | 320
本页小计
合 计
未来软件编制 | [5 empty] | 2024年6月27日
表-08
分部分项工程和单价措施项目清单与计价表
工程名称：东南大学成贤学院综合维修安装工程 | [5 empty] | 第5页 共6页
序 号 | 项目编码 | 项目名称 | 项目特征描述 | 计量 单位 | 工程量 | 金 额(元)
[6 empty] | 综合单价 | 合价 | 其中
暂估价
51 | 030412004008 | 装饰灯 | 1、名称：疏散指示灯 2、规格型号：LED 2W（薄型灯具、厚度不超过30mm） 3、安装方式：距地0.3米敷设 | 套 | 6
|  | C 物理实验楼 |  |  | 1
52 | 030404017003 | 配电箱 | 1.配电箱 2.型号：PZ30-6, 3.箱内端子接线安装 4.明装 | 台 | 1
53 | 030411002007 | 线槽 | 1.名称:电气配线槽 2.规格、材质：PVC-50塑料线槽，阻燃 3.安装方式:墙上明配 | m | 320
54 | 030411001006 | 配管 | 1.名称:电气配线管 2.材质:阻燃PVC塑料 3.规格:DN20mm 4.安装方式:墙上明配 | m | 260
55 | 030411004006 | 配线 | 1.名称 电气配线 2.配线形式 线槽线管敷设 3.型号 ZR-BV-2.5mm2 | m | 2400
56 | 030412004009 | 装饰灯 | 1、名称：疏散指示灯 2、规格型号：LED 2W（薄型灯具、厚度不超过30mm） 3、安装方式：距地0.3米敷设 | 套 | 36
57 | 030412004010 | 装饰灯 | 1.应急照明灯LED，6W 2.挂墙式安装 | 套 | 36
58 | 011606003002 | 天棚面龙骨及饰面拆除 | 1.拆装硅钙板吊顶 2.待线槽、线管、线路安装完成后恢复 | m2 | 120
|  | C 电工电子实验楼 |  |  | 1
59 | 030411002008 | 线槽 | 1.名称:电气配线槽 2.规格、材质：PVC-50塑料线槽，阻燃 3.安装方式:墙上明配 | m | 120
60 | 030411001007 | 配管 | 1.名称:电气配线管 2.材质:阻燃PVC塑料 3.规格:DN20mm 4.安装方式:墙上明配 | m | 800
61 | 030411004007 | 配线 | 1.名称 电气配线 2.配线形式 线管内敷设 3.型号 ZR-BV-2.5mm2 | m | 1800
62 | 030412004011 | 装饰灯 | 1.名称：疏散指示灯 2.规格型号：LED3W（薄型灯具、厚度不超过30mm） 3.安装方式：距地0.3米敷设 | 套 | 37
63 | 011606003003 | 天棚面龙骨及饰面拆除 | 1.拆装硅钙板吊顶 2.待线槽、线管、线路安装完成后恢复 | m2 | 420
本页小计
合 计
未来软件编制 | [5 empty] | 2024年6月27日
表-08
分部分项工程和单价措施项目清单与计价表
工程名称：东南大学成贤学院综合维修安装工程 | [5 empty] | 第6页 共6页
序 号 | 项目编码 | 项目名称 | 项目特征描述 | 计量 单位 | 工程量 | 金 额(元)
[6 empty] | 综合单价 | 合价 | 其中
暂估价
分部分项合计
64 | 011701001001 | 移动式脚手架 | 1、脚手架 2、投标人自行考虑 | 项 | 1
单价措施合计
本页小计
合 计
未来软件编制 | [5 empty] | 2024年6月27日
表-08

## 表-11 总价措施项目清单与计价表
总价措施项目清单与计价表
工程名称：东南大学成贤学院综合维修安装工程 |  |  |  |  | 标段： |  |  | 第1页 共3页
序号 | 项目编码 | 项 目 名 称 | 计算基础 |  | 费率(%) | 金额(元) | 调整 费率(%) |  | 调整后 金额(元) | 备注
1 | 031302001001 | 安全文明施工
1.1 | 1.1 | 基本费 | 分部分项清单合价+单价措施清单合价-分部分项除税工程设备费-单价措施除税工程设备费 |  | 1.5 |  |  |  |  | 不取费时将“费率”置0；
1.2 | 1.2 | 增加费 | 分部分项清单合价+单价措施清单合价-分部分项除税工程设备费-单价措施除税工程设备费 |  | 0 |  |  |  |  | 1星0.3%/2星0.33%/3星0.36%
1.3 | 1.3 | 扬尘污染防治增加费 | 分部分项清单合价+单价措施清单合价-分部分项除税工程设备费-单价措施除税工程设备费 |  | 0.21
2 | 031302002001 | 夜间施工 | 分部分项清单合价+单价措施清单合价-分部分项除税工程设备费-单价措施除税工程设备费 | [6 empty] | 0～0.1%
3 | 031302003001 | 非夜间施工照明 | 分部分项清单合价+单价措施清单合价-分部分项除税工程设备费-单价措施除税工程设备费 | [6 empty] | 0.30%
4 | 031302005001 | 冬雨季施工 | 分部分项清单合价+单价措施清单合价-分部分项除税工程设备费-单价措施除税工程设备费 | [6 empty] | 0.05～0.1%
编制人（造价人员）： |  |  |  | 复核人（造价工程师）：
未来软件编制 |  |  |  | 2024年6月27日
表-11
总价措施项目清单与计价表
工程名称：东南大学成贤学院综合维修安装工程 |  |  |  |  | 标段： |  |  | 第2页 共3页
序号 | 项目编码 | 项 目 名 称 | 计算基础 |  | 费率(%) | 金额(元) | 调整 费率(%) |  | 调整后 金额(元) | 备注
5 | 031302006001 | 已完成工程及设备保护 | 分部分项清单合价+单价措施清单合价-分部分项除税工程设备费-单价措施除税工程设备费 | [6 empty] | 0～0.05%
6 | 031302008001 | 临时设施 | 分部分项清单合价+单价措施清单合价-分部分项除税工程设备费-单价措施除税工程设备费 | [6 empty] | 0.6～1.6%
7 | 031302009001 | 赶工措施 | 分部分项清单合价+单价措施清单合价-分部分项除税工程设备费-单价措施除税工程设备费 | [6 empty] | 0.5～2.1%
8 | 031302010001 | 工程按质论价 | 分部分项清单合价+单价措施清单合价-分部分项除税工程设备费-单价措施除税工程设备费 |  | 0 |  |  |  |  | 市优0.8%/省优1.1%/国优专业1.2%/国优1.3%
9 | 031302011001 | 住宅分户验收 | 分部分项清单合价+单价措施清单合价-分部分项除税工程设备费-单价措施除税工程设备费 | [6 empty] | 0.10%
10 | 031302012001 | 建筑工人实名制费用 | 分部分项清单合价+单价措施清单合价-分部分项除税工程设备费-单价措施除税工程设备费 | [6 empty] | 0.03%
编制人（造价人员）： |  |  |  | 复核人（造价工程师）：
未来软件编制 |  |  |  | 2024年6月27日
表-11
总价措施项目清单与计价表
工程名称：东南大学成贤学院综合维修安装工程 |  |  |  |  | 标段： |  |  | 第3页 共3页
序号 | 项目编码 | 项 目 名 称 | 计算基础 |  | 费率(%) | 金额(元) | 调整 费率(%) |  | 调整后 金额(元) | 备注
11 | 031302015001 | 智慧工地费用 | 分部分项清单合价+单价措施清单合价-分部分项除税工程设备费-单价措施除税工程设备费 | [6 empty] | 0.04～0.08%
合 计
编制人（造价人员）： |  |  |  | 复核人（造价工程师）：
未来软件编制 |  |  |  | 2024年6月27日
表-11

## 表-12 其他项目清单与计价汇总表
其他项目清单与计价汇总表
工程名称：东南大学成贤学院综合维修安装工程 |  | 标段： |  | 第1页 共1页
序号 | 项 目 名 称 | 金额(元) | 结算金额(元) |  | 备注
1 | 暂列金额 | 0.00 |  |  | 明细详见表-12-1
2 | 暂估价 | 0.00
2.1 | 材料(工程设备)暂估价 | — |  |  | 明细详见表-12-2
2.2 | 专业工程暂估价 | 0.00 |  |  | 明细详见表-12-3
3 | 计日工 |  |  |  | 明细详见表-12-4
4 | 总承包服务费 |  |  |  | 明细详见表-12-5
合 计 |  |  |  |  | —
未来软件编制 |  |  |  | 2024年6月27日
表-12

## 表-12-1暂列金额明细表
暂列金额明细表
工程名称：东南大学成贤学院综合维修安装工程 |  | 标段： |  | 第1页 共1页
序号 | 项 目 名 称 | 计量单位 | 暂定金额(元) |  | 备注
合 计 |  |  | 0.00 |  | —
未来软件编制 |  |  |  | 2024年6月27日
表-12-1

## 表-12-2 材料(工程设备)暂估单价及调整表
材料(工程设备)暂估单价及调整表
工程名称：东南大学成贤学院综合维修安装工程 | [5 empty] | 标段： |  |  |  | 第1页 共1页
序号 | 材料编码 | 材料(工程设备)名称、规格、型号 | 计量 单位 | 数量 |  |  | 暂估(元) |  | 确认(元) |  |  | 差额±(元) |  | 备注
|  |  |  | 投标 | 确认 |  | 单价 | 合价 | 单价 |  | 合价 | 单价 | 合价
1 | 22470111 | LED工厂照明灯 220V，200W | 套 |  |  |  | 400
合 计
未来软件编制 | [9 empty] | 2024年6月27日
表-12-2

## 表-12-3 专业工程暂估价及结算价表
专业工程暂估价及结算价表
工程名称：东南大学成贤学院综合维修安装工程 |  |  | 标段： |  | 第1页 共1页
序号 | 工程名称 | 工程内容 | 暂估金额(元) | 结算金额(元) |  | 差额±(元) | 备注
合 计 |  |  | 0.00 |  |  |  | —
未来软件编制 |  |  |  |  | 2024年6月27日
表-12-3

## 表-12-4 计日工表
计 日 工 表
工程名称：东南大学成贤学院综合维修安装工程 |  |  |  | 标段： |  | 第1页 共1页
编号 | 项目名称 | 单位 | 暂定数量 | 实际数量 | 综合单价 (元) | 合价(元)
[6 empty] | 暂定 | 实际
一 | 人工
人工小计
二 | 材料
材料小计
三 | 施工机械
施工机械小计
四、企业管理费和利润
总 计
未来软件编制 | [5 empty] | 2024年6月27日
表-12-4

## 表-12-5 总承包服务费计价表
总承包服务费计价表
工程名称：东南大学成贤学院综合维修安装工程 |  |  |  | 标段： |  | 第1页 共1页
序号 | 项 目 名 称 | 项目价值(元) | 服务内容 |  | 计算基础 | 费率(%) | 金额(元)
| 合 计 | — | — |  |  | —
未来软件编制 | [5 empty] | 2024年6月27日
表-12-5

## 表-13 规费、税金项目计价表
规费、税金项目计价表
工程名称：东南大学成贤学院综合维修安装工程 |  |  |  | 标段： |  |  | 第1页 共1页
序号 | 项 目 名 称 | 计算基础 |  |  | 计算基数(元) | 计算费率(%) |  | 金额(元)
1 | 规费 | 分部分项工程费+措施项目费+其他项目费-除税工程设备费 |  |  |  | 100
1.1 | 社会保险费 |  |  |  |  | 2.4
1.2 | 住房公积金 |  |  |  |  | 0.42
1.3 | 环境保护税 |  |  |  |  | 0.1
2 | 税金 | 分部分项工程费+措施项目费+其他项目费+规费-(甲供材料费+甲供设备费)/1.01 |  |  |  | 9
合 计
编制人（造价人员）： |  |  | 复核人（造价工程师）：
未来软件编制 |  |  | 2024年6月27日
表-13

## 表-20 发包人提供材料和工程设备一览表
发包人提供材料和工程设备一览表
工程名称：东南大学成贤学院综合维修安装工程 |  |  |  |  | 标段： |  |  | 第1页 共1页
序号 | 材料编码 | 材料(工程设备)名称、规格、型号 | 单位 | 数量 |  | 单价(元) | 合价(元) |  | 交货 方式 | 送达 地点 | 备注
合 计
未来软件编制 | [7 empty] | 2024年6月27日
表-20