## 表-08 分部分项工程和单价措施项目清单与计价表
分部分项工程和单价措施项目清单与计价表
工程名称：桃园2舍拆除工程 | [5 empty] | 第1页 共2页
序 号 | 项目编码 | 项目名称 | 项目特征描述 | 计量 单位 | 工程量 | 金 额(元)
[6 empty] | 综合单价 | 合价 | 其中
暂估价
1 | 011607001001 | 屋面刚性层拆除 | 1、拆除屋面非保温板隔热板（混凝土预制板），含砖砌支墩，屋面杂物，垃圾等。 2、投标人自行勘察现场报价，结算时不因任何原因增加单价。 3、拆除后垃圾装袋 | m2 | 450
2 | 011607002001 | 屋面防水层拆除 | 1、拆除屋面卷材防水 2、含女儿墙防水上翻拆除，包括所有卷材拆除后底油清除，满足砂浆找平层施工要求，投标人自行考虑报价。 3、拆除后垃圾装袋。 | m2 | 1114.63
3 | 011608001001 | 铲除油漆面 | 1、拆除1~6楼墙面乳胶漆、腻子层 2、拆除后垃圾装袋 3、部位：室内所有乳胶漆墙面、顶棚（吊顶部位除外） | m2 | 10868.28
4 | 011608003001 | 铲除宿舍墙纸、地板纸 | 1、铲除1~6楼墙面墙纸、地面地贴纸拆除，天棚贴纸拆除 2、拆除后垃圾装袋 | m2 | 1761
5 | 011605001001 | 淋浴间地面块料拆除 | 1、铲除1~6楼淋浴间、一层主入口台阶地砖地面（台阶为展开面积），铲除水泥砂浆找平层 2、拆除后垃圾装袋 | m2 | 139
6 | 011605002001 | 淋浴间墙面块料拆除 | 1、铲除1~6楼卫生间、淋浴间墙砖，铲除砂浆找平层 2、拆除后垃圾装 | m2 | 475.45
7 | 011604002001 | 立面抹灰层拆除（空鼓） | 1、拆除楼内墙面裂缝、空鼓处抹灰层,检查 2、拆除垃圾装袋 | m2 | 1000
8 | 011603001001 | 木托板拆除 | 1、拆除1~6楼宿舍行李架木托板 2、行李架木托板与墙体连接处拆除时不得对墙体造成结构性破坏 | m | 513
9 | 011601001002 | 墙面零星构件拆除 | 1、拆除1~6楼窗帘和窗帘绳（含固定铁件），顶面风扇膨胀螺丝、墙面挂钩，连廊晾衣绳等 2、拆除后垃圾装袋 | 项 | 1
10 | 011610001001 | 木门窗拆除 | 1、拆除1楼楼梯间木门 | 樘 | 3
11 | 011601001001 | 开门洞 | 1、1~6楼卫生间开门洞 2、门洞规格0.9*2.1*0.28 3、采用机械切缝、门洞边水泥砂浆粉刷修复 4、拆除后垃圾装袋 | m3 | 9.53
12 | 011601001003 | 拆除水池 | 1、拆除卫生间原有砖砌水池（含墙砖） 2、拆除后垃圾装袋 | m3 | 28.5
13 | 011609001001 | 晾衣架拆除 | 1、2~6楼房间 2、拆除房间窗户外立面晾衣架，含墙体连接件拆除等 3、晒衣架拆除后对外墙连接件部位刷涂防锈漆（防锈漆颜色同外墙涂料） 4、拆除后统一堆放至业主指定地点 | 个 | 165
14 | 041001001001 | 拆除路面（连廊地面找坡层） | 1、拆除部位：连廊地面 2、5cm厚素混凝土找坡层 | m2 | 6
本页小计
合 计
分部分项工程和单价措施项目清单与计价表
工程名称：桃园2舍拆除工程 | [5 empty] | 第2页 共2页
序 号 | 项目编码 | 项目名称 | 项目特征描述 | 计量 单位 | 工程量 | 金 额(元)
[6 empty] | 综合单价 | 合价 | 其中
暂估价
15 | 010103002001 | 垃圾外运 | 1.废弃料品种:拆除后的建筑垃圾 2.运距:自行考虑 3.报价中需包括垃圾清理、上下楼、装车、外运及弃置费等所有费用，保洁等 4.外运出校园，运距、渣土消纳费、运输途中道路清洁费等由投标单位自行考虑，结算时不调整 | 项 | 1
分部分项合计
16 | 011703001001 | 垂直运输 | 1、垂直运输费投标人自行考虑 | 项 | 1
17 | 011701001001 | 移动式脚手架 | 1、脚手架 2、投标人自行考虑 | 项 | 1
单价措施合计
本页小计
合 计

## 表-08 分部分项工程和单价措施项目清单与计价表1
分部分项工程和单价措施项目清单与计价表
工程名称：桃园2舍装修出新工程 | [5 empty] | 第1页 共5页
序 号 | 项目编码 | 项目名称 | 项目特征描述 | 计量 单位 | 工程量 | 金 额(元)
[6 empty] | 综合单价 | 合价 | 其中
暂估价
|  | A 宿舍装修 |  |  | 1
1 | 011103002001 | 水泥基自流平 | 1.部位：1~6楼房间内地面 2.原有基底：水泥砂浆地面 3.基底处理：打磨清扫干净，边角不平处铲平 4.界面剂种类：非吸收界面剂 5.材料种类：高强水泥自流平 6.施工厚度：5mm | m2 | 1926.66
2 | 011406001001 | 抹灰面油漆 | 1、白色内墙涂料(1底2面) 2、3厚柔性腻子找平（满批混合腻子三遍，砂纸打磨两遍） 3、基层墙体,喷湿墙面 | m2 | 6637.14
3 | 011407002001 | 天棚喷刷涂料 | 1、白色内墙涂料(1底2面) 2、3厚柔性腻子找平（满批混合腻子三遍，砂纸打磨两遍） 3、部位：宿舍天棚 | m2 | 1936.65
4 | 010903002001 | 窗户侧边涂膜防水 | 1、窗边内外三面及阴角处刷1.5厚聚合物水泥防水涂料(Ⅱ型)一遍 | m2 | 218.25
5 | 010807004001 | 金属纱窗 | 1、1.5m*0.7m，铝合金纱窗，满足业主使用要求 2、投标人自行勘察现场，匹配原窗户。 3、含五金配件 | 樘 | 194
|  | A 室内走廊 |  |  | 1
6 | 011406001002 | 抹灰面油漆 | 1、白色内墙涂料(1底2面) 2、3厚柔性腻子找平（满批混合腻子三遍，砂纸打磨两遍） 3、基层墙体,喷湿墙面 | m2 | 962.98
7 | 011302001001 | 吊顶天棚 | 铝合金集成吊顶（室内走廊） 1.吊M8镀锌全丝吊杆 2.T型 铝合金龙骨 3.600*600铝合金集成吊顶，厚度1mm | m2 | 617.4
|  | A 风雨走廊 |  |  | 1
8 | 011204003001 | 块料墙面 | 1.施工部位：2~6楼连廊窗下墙 2.安装高度:粘贴900mm高+窗台压顶收边 3.墙体类型：砖墙 4.粘结层：素水泥浆结合层 5.面层材料品种、规格、颜色:8-10厚250mm*330mm白色陶瓷锦砖 6.擦缝：白水泥擦缝 7、墙砖规格及颜色满足业主使用要求。 | m2 | 204.07
本页小计
合 计
分部分项工程和单价措施项目清单与计价表
工程名称：桃园2舍装修出新工程 | [5 empty] | 第2页 共5页
序 号 | 项目编码 | 项目名称 | 项目特征描述 | 计量 单位 | 工程量 | 金 额(元)
[6 empty] | 综合单价 | 合价 | 其中
暂估价
9 | 010807001001 | 铝合金窗（平开、悬窗）推拉窗 | 1、2~6楼连廊窗户封闭 2、1.4厚90系列型材 3、洞口尺寸：5700*1700、8000*1700、7800*2000 4、表面采用粉末喷涂 5、单层6mm普通推拉铝合金窗 6、安裝一切金属构件、固定件、五金件、密封胶填缝及所需配件等执手、限位器、五金、闭门器、消防救援窗等，投标人综合报价 7、配件均为不锈材质 8、均应满足专业厂家二次设计要求 | m2 | 272
10 | 011207001001 | 封格构窗 | 1、2~6楼连廊格构处铝板+固定玻璃封闭 2、框主型材为1.4mm厚，下口铝板采用2mm粉末喷涂铝板粘贴在基层板上 3、上口采用6mm磨砂固定窗，含型材五金配件等（配件均为不锈材质） 4、嵌缝、塞口材料种类:泡沫棒，密封胶 5、安装牢固，满足使用 | m2 | 32.48
11 | 011407001001 | 墙面喷刷涂料 | 1、对风雨走廊水刷石墙面进行清理整理 2、喷涂白色涂料 | m2 | 265.85
12 | 011301001002 | 天棚油漆 | 1、白色内墙涂料(1底2面) 2、3厚柔性腻子找平（满批混合腻子三遍，砂纸打磨两遍） 3、部位：封闭走廊天棚 | m2 | 540
13 | 011407001002 | 墙面油漆 | 1、风雨走廊独立柱面、墙面乳胶漆1底2面 2、3厚柔性腻子找平（满批混合腻子三遍，砂纸打磨两遍） | m2 | 100
14 | 010903002002 | 窗户侧边涂膜防水 | 1、窗边水泥砂浆抹灰收边 2、窗边内外四面及阴角处刷1.5厚聚合物水泥防水涂料(Ⅱ型)一道 | m2 | 73.8
|  | A 楼梯间 |  |  | 1
15 | 011406001003 | 抹灰面油漆 | 1、白色内墙涂料(1底2面) 2、3厚柔性腻子找平（满批混合腻子三遍，砂纸打磨两遍） 3、基层墙体,喷湿墙面 | m2 | 529.39
16 | 011407002002 | 天棚喷刷涂料 | 1、满批混合腻子三遍，砂纸打磨两遍 2、白色内墙涂料(1底2面) 3、部位：楼梯间天棚及楼梯段 | m2 | 294.18
17 | 011503001001 | 金属栏杆 | 1、楼梯间栏杆+扶手出新 2、原栏杆油漆碱水洗退旧底油 3、金属油漆2遍，颜色满足业主要求 | m | 142.52
18 | 010801001001 | 木质门 | 1、楼梯间储藏室安装成品木门(含油漆) 2、含五金配件 3、门洞口尺寸：1.9m*0.9m | 樘 | 3
|  | A 卫生间、淋浴间 |  |  | 1
本页小计
合 计
分部分项工程和单价措施项目清单与计价表
工程名称：桃园2舍装修出新工程 | [5 empty] | 第3页 共5页
序 号 | 项目编码 | 项目名称 | 项目特征描述 | 计量 单位 | 工程量 | 金 额(元)
[6 empty] | 综合单价 | 合价 | 其中
暂估价
19 | 011204003002 | 块料墙面 | 1、淋浴间贴墙砖 2、施工部位：淋浴间 3.安装高度:粘贴至吊顶处（约2.6m高） 4.墙体类型：砖墙 5.粘结层：素水泥浆结合层 6.面层材料品种、规格、颜色:8-10厚250mm*330mm白色陶瓷锦砖 7.擦缝：白水泥擦缝 8、墙砖规格及颜色满足业主使用要求。 | m2 | 482
20 | 011201001002 | 水泥砂浆内墙面 | 1.淋浴间水泥砂浆内墙面，含门边抹灰 2.20mm1:3干硬性水泥砂浆 | m2 | 482
21 | 011101001001 | 水泥砂浆楼地面找平层 | 1、淋浴间20mm厚1:3干硬性水泥砂浆找平 | m2 | 131.61
22 | 010904002002 | 涂膜防水 | 1.1.5厚聚合物水泥防水涂料(Ⅱ型),四周卷起至少250(二道)(淋浴、水池、浴盆加高至1800)（含地面防水） 2.部位：淋浴间 | m2 | 521.7
23 | 011102003002 | 块料地面-淋浴间 | 1.300*300*10厚防滑地砖，白水泥擦缝 2.20厚1:3干硬性水泥砂浆结合层,表面撒水泥粉 3.1.5厚聚合物水泥防水涂料(Ⅱ型),四周卷起至少250(二道)(淋浴、水池、浴盆加高至1800)-(另计) | m2 | 136.61
24 | 011302001002 | 吊顶天棚 | 铝合金集成吊顶（卫生间、淋浴间） 1.吊顶形式、吊杆规格、高度:M8镀锌全丝吊杆 2.龙骨材料种类、规格、中距:T型 铝合金龙骨 3.面层材料品种、规格:300*300铝合金集成吊顶，厚度1mm | m2 | 257.84
25 | 011210005002 | 成品隔断 | 1、卫生间小便斗挡板，规格：0.9m*1m，304五金配件 2、1.8cm厚抗倍特板 | 块 | 18
26 | 011210005001 | 成品隔断 | 1、卫生间蹲坑隔断，1.9m高 2、1.8cm厚抗倍特板，配件为304不锈钢 | 间 | 54
27 | 011210006001 | 淋浴隔断 | 1、淋浴间隔断：2m高 2、材质1.2cm厚防潮板，含304五金配件等 3、成品隔断不含开启门扇安装，改为安装304不锈钢25圆管1.0厚浴帘杆。 | 间 | 48
本页小计
合 计
分部分项工程和单价措施项目清单与计价表
工程名称：桃园2舍装修出新工程 | [5 empty] | 第4页 共5页
序 号 | 项目编码 | 项目名称 | 项目特征描述 | 计量 单位 | 工程量 | 金 额(元)
[6 empty] | 综合单价 | 合价 | 其中
暂估价
28 | 031004004001 | 不锈钢洗漱池 | 1、304不锈钢洗漱池，台面及水槽采用304不锈钢后挡板厚度1mm 2、水槽口净尺寸：3.25*0.5*0.23，下水口在水槽底均匀设3个 4、主立柱及主架采用304不锈钢50方通，厚度1.2mm 5、下层底部横杆采用304不锈钢32方通，厚度1.0mm 6、水槽整体尺寸：3.35*0.85*0.65、2.4*0.85*0.65 7、水龙头及下水另计 | m | 54.6
29 | 010503004001 | 挡水坎 | 1、成品挡水坎 2、满足业主使用要求 3、部位：淋浴间及卫生间入口处 | m | 32.4
30 | 010401012001 | 封堵门洞 | 1.零星砌砖名称、部位:门洞填塞 2.砖品种、规格、强度等级:粘土砖 3.砂浆强度等级、配合比:水泥M5.0 | m3 | 8.16
31 | 010802001001 | 金属（塑钢）门 | 1、带磨砂玻璃铝合金门，含不锈五金配件 2、洞口尺寸：0.8m*2.1m 3、铝合金壁厚2mm，玻璃为6mm钢化玻璃，门锁五金要304不锈钢 4、安装闭门器 | 樘 | 36
32 | 010503005001 | 过梁 | 1、开门洞后顶部过梁加固 2、强度等级C20 | m3 | 0.86
|  | A 屋面工程 |  |  | 1
33 | 010902001001 | 屋面卷材防水-平屋面 | 1、3mm双层SBS防水卷材含女儿墙翻边至压顶底部，铝合金压条封口 | m2 | 1114.63
34 | 010902003001 | 屋面刚性层 | 1、20厚干硬性水泥砂浆找平层 2、1.5厚聚合物水泥防水涂料(Ⅱ型)（刷2-3遍） 3、40厚细石混凝土保护层 | m2 | 629.06
|  | A 其他零星项目 |  |  | 1
35 | 011206002001 | 块料零星项目 | 1、检查瓷砖空鼓并拆除 2、修补空鼓墙裙砖 3、卫生间破坏墙面修补 4、规格同现有墙砖规格，满足业主使用要求 | m2 | 200
36 | bc | 封堵配电箱洞口 | 1、封堵0.5m*0.5m配电箱洞口 2、玻纤网格布，20mm厚水泥砂浆抹面 3、面层铺设抗裂网格布（以防涂料层开裂） | 个 | 105
37 | 011406001004 | 外墙渗漏修补 | 一楼连廊外墙外侧修补(两栋楼中间连廊外墙渗漏）: 1、铲除饰面及抹灰层 2、裂缝、孔洞处理 3、刷涂防水、淋水试验 4、恢复抹灰装饰层 | m2 | 30
38 | 011406001005 | 内墙渗漏修补 | 2楼以上外墙内部修补 1、铲除涂料及抹灰层 2、裂缝、孔洞处理 3、刷涂防水涂料 4、恢复抹灰涂料层 | 处 | 3
本页小计
合 计
分部分项工程和单价措施项目清单与计价表
工程名称：桃园2舍装修出新工程 | [5 empty] | 第5页 共5页
序 号 | 项目编码 | 项目名称 | 项目特征描述 | 计量 单位 | 工程量 | 金 额(元)
[6 empty] | 综合单价 | 合价 | 其中
暂估价
39 | 011502007001 | 塑料阳角 | 1、瓷砖阳角塑料保护 2、高度同瓷砖高，3.5*3.5 3、规格满足业主使用要求 | m | 812.5
40 | 011107002001 | 块料台阶面 | 1、一层入户台阶 2、10*10方砖水泥砂浆粘贴 | m2 | 20
41 | 011203001001 | 零星项目一般抹灰 | 1、墙面空鼓检查、拆除另计 2、恢复处理20mm厚干硬性水泥砂浆抹面 | m2 | 1000
42 | bc02 | 洗衣机砖砌地台 | 1、洗衣机砖砌地台，水泥砂浆抹面 2、高度20cm | 项 | 1
43 | 010801006001 | 门锁安装 | 1、更换走廊小阳台门锁 2、执手锁 | 个 | 12
44 | 010507001001 | 坡道 | 1、一层设置无障碍坡道（面层做防滑处理） 2、做法满足业主使用要求 | m2 | 10
45 | bc | 拆换玻璃 | 1、更换5楼卫生间外窗碎裂（拆安） 2、尺寸：0.5*1.2*2（2扇），重新安装两块普通磨砂玻璃 | 个 | 2
46 | 011503005001 | 金属靠墙扶手（卫生间） | 1、安装部位：1楼卫生间残疾人坑位 2、材质要求：304不锈钢1.0厚，50mm圆管 | m | 2
分部分项合计
47 | 011703001002 | 垂直运输 | 1、垂直运输费投标人自行考虑 | 项 | 1
48 | 011701001002 | 移动式脚手架 | 1、脚手架 2、投标人自行考虑 | 项 | 1
单价措施合计
本页小计
合 计
未来软件编制 | [5 empty] | 2023年2月28日
表-08

## 表-08 分部分项工程和单价措施项目清单与计价表2
分部分项工程和单价措施项目清单与计价表
工程名称：桃园3舍拆除工程 | [5 empty] | 第1页 共2页
序 号 | 项目编码 | 项目名称 | 项目特征描述 | 计量 单位 | 工程量 | 金 额(元)
[6 empty] | 综合单价 | 合价 | 其中
暂估价
1 | 011607001001 | 屋面刚性层拆除 | 1、拆除屋面非保温板隔热板（混凝土预制板），含砖砌支墩，屋面杂物，垃圾等。 2、投标人自行勘察现场报价，结算时不因任何原因增加单价。 3、拆除后垃圾装袋 | m2 | 450
2 | 011607002001 | 屋面防水层拆除 | 1、拆除屋面卷材防水 2、含女儿墙防水上翻拆除，包括所有卷材拆除后底油清除，满足砂浆找平层施工要求，投标人自行考虑报价。 3、拆除后垃圾装袋。 | m2 | 1114.63
3 | 011608001001 | 铲除油漆面 | 1、拆除1~6楼墙面乳胶漆、腻子层 2、拆除后垃圾装袋 3、部位：室内所有乳胶漆墙面、顶棚（吊顶部位除外） | m2 | 10868.28
4 | 011608003001 | 铲除宿舍墙纸、地板纸 | 1、铲除1~6楼墙面墙纸、地面地贴纸拆除，天棚贴纸拆除 2、拆除后垃圾装袋 | m2 | 1410
5 | 011605001001 | 淋浴间地面块料拆除 | 1、铲除1~6楼淋浴间、一层主入口台阶地砖地面（台阶为展开面积），铲除水泥砂浆找平层 2、拆除后垃圾装袋 | m2 | 139
6 | 011605002001 | 淋浴间墙面块料拆除 | 1、铲除1~6楼卫生间、淋浴间墙砖，铲除砂浆找平层 2、拆除后垃圾装 | m2 | 475.45
7 | 011604002001 | 立面抹灰层拆除（空鼓） | 1、拆除楼内墙面裂缝、空鼓处抹灰层,检查 2、拆除垃圾装袋 | m2 | 1000
8 | 011603001001 | 木托板拆除 | 1、拆除1~6楼宿舍行李架木托板 2、行李架木托板与墙体连接处拆除时不得对墙体造成结构性破坏 | m | 513
9 | 011601001002 | 墙面零星构件拆除 | 1、拆除1~6楼窗帘和窗帘绳（含固定铁件），顶面风扇膨胀螺丝、墙面挂钩，连廊晾衣绳等 2、拆除后垃圾装袋 | 项 | 1
10 | 011610001001 | 木门窗拆除 | 1、拆除1楼楼梯间木门 | 樘 | 3
11 | 011601001001 | 开门洞 | 1、1~6楼卫生间开门洞 2、门洞规格0.9*2.1*0.28 3、采用机械切缝、门洞边水泥砂浆粉刷修复 4、拆除后垃圾装袋 | m3 | 9.53
12 | 011601001003 | 拆除水池 | 1、拆除卫生间原有砖砌水池（含墙砖） 2、拆除后垃圾装袋 | m3 | 28.5
13 | 011609001001 | 晾衣架拆除 | 1、1~6楼房间 2、拆除房间窗户外立面晾衣架，含墙体连接件拆除等 3、晒衣架拆除后对外墙连接件部位刷涂防锈漆（防锈漆颜色同外墙涂料） 4、拆除后统一堆放至业主指定地点 | 个 | 165
本页小计
合 计
分部分项工程和单价措施项目清单与计价表
工程名称：桃园3舍拆除工程 | [5 empty] | 第2页 共2页
序 号 | 项目编码 | 项目名称 | 项目特征描述 | 计量 单位 | 工程量 | 金 额(元)
[6 empty] | 综合单价 | 合价 | 其中
暂估价
14 | 010103002001 | 垃圾外运 | 1.废弃料品种:拆除后的建筑垃圾 2.运距:自行考虑 3.报价中需包括垃圾清理、上下楼、装车、外运及弃置费等所有费用，保洁等 4.外运出校园，运距、渣土消纳费、运输途中道路清洁费等由投标单位自行考虑，结算时不调整 | 项 | 1
分部分项合计
15 | 011703001001 | 垂直运输 | 1、垂直运输费投标人自行考虑 | 项 | 1
16 | 011701001001 | 移动式脚手架 | 1、脚手架 2、投标人自行考虑 | 项 | 1
单价措施合计
本页小计
合 计
未来软件编制 | [5 empty] | 2023年2月28日
表-08

## 表-08 分部分项工程和单价措施项目清单与计价表3
分部分项工程和单价措施项目清单与计价表
工程名称：桃园3舍装修出新工程 | [5 empty] | 第1页 共5页
序 号 | 项目编码 | 项目名称 | 项目特征描述 | 计量 单位 | 工程量 | 金 额(元)
[6 empty] | 综合单价 | 合价 | 其中
暂估价
|  | A 宿舍装修 |  |  | 1
1 | 011103002001 | 水泥基自流平 | 1.部位：1~6楼房间内地面 2.原有基底：水泥砂浆地面 3.基底处理：打磨清扫干净，边角不平处铲平 3.界面剂种类：非吸收界面剂 4.材料种类：高强水泥自流平 5.施工厚度：5mm | m2 | 1926.66
2 | 011406001001 | 抹灰面油漆 | 1、白色内墙涂料(1底2面) 2、3厚柔性腻子找平（满批混合腻子三遍，砂纸打磨两遍） 3、基层墙体,喷湿墙面 | m2 | 6637.14
3 | 011407002001 | 天棚喷刷涂料 | 1、白色内墙涂料(1底2面) 2、3厚柔性腻子找平（满批混合腻子三遍，砂纸打磨两遍） 3、部位：宿舍天棚 | m2 | 1936.65
4 | 010903002001 | 窗户侧边涂膜防水 | 1、窗边内外三面及阴角处刷1.5厚聚合物水泥防水涂料(Ⅱ型)一遍 | m2 | 218.25
5 | 010807004001 | 金属纱窗 | 1、1.5m*0.7m，铝合金纱窗，满足业主使用要求 2、投标人自行勘察现场，匹配原窗户。 3、含五金配件 | 樘 | 194
|  | A 室内走廊 |  |  | 1
6 | 011406001002 | 抹灰面油漆 | 1、白色内墙涂料(1底2面) 2、3厚柔性腻子找平（满批混合腻子三遍，砂纸打磨两遍） 3、基层墙体,喷湿墙面 | m2 | 962.98
7 | 011302001001 | 吊顶天棚 | 铝合金集成吊顶（室内走廊） 1.吊M8镀锌全丝吊杆 2.T型 铝合金龙骨 3.600*600铝合金集成吊顶，厚度1mm | m2 | 617.4
|  | A 风雨走廊 |  |  | 1
8 | 011204003001 | 块料墙面 | 1.施工部位：2~6楼连廊窗下墙 2.安装高度:粘贴900mm高+窗台压顶收边 3.墙体类型：砖墙 4.粘结层：素水泥浆结合层 5.面层材料品种、规格、颜色:8-10厚250mm*330mm白色陶瓷锦砖 6.擦缝：白水泥擦缝 7、墙砖规格及颜色满足业主使用要求。 | m2 | 204.07
本页小计
合 计
分部分项工程和单价措施项目清单与计价表
工程名称：桃园3舍装修出新工程 | [5 empty] | 第2页 共5页
序 号 | 项目编码 | 项目名称 | 项目特征描述 | 计量 单位 | 工程量 | 金 额(元)
[6 empty] | 综合单价 | 合价 | 其中
暂估价
9 | 010807001001 | 铝合金窗（平开、悬窗）推拉窗 | 1、2~6楼连廊窗户封闭 2、1.4厚90系列型材 3、洞口尺寸：5700*1700、8000*1700、7800*2000 4、表面采用粉末喷涂 5、单层6mm普通推拉铝合金窗 6、安裝一切金属构件、固定件、五金件、密封胶填缝及所需配件等执手、限位器、五金、闭门器、消防救援窗等，投标人综合报价 7、配件均为不锈材质 8、均应满足专业厂家二次设计要求 | m2 | 272
10 | 011207001001 | 封格构窗 | 1、2~6楼连廊格构处铝板+固定玻璃封闭 2、框主型材为1.4mm厚，下口铝板采用2mm粉末喷涂铝板粘贴在基层板上 3、上口采用6mm磨砂固定窗，含型材五金配件等（配件均为不锈材质） 4、嵌缝、塞口材料种类:泡沫棒，密封胶 5、安装牢固，满足使用 | m2 | 32.48
11 | 011407001001 | 墙面喷刷涂料 | 1、对风雨走廊水刷石墙面进行清理整理 2、喷涂白色涂料 | m2 | 265.85
12 | 011301001002 | 天棚油漆 | 1、白色内墙涂料(1底2面) 2、3厚柔性腻子找平（满批混合腻子三遍，砂纸打磨两遍） 3、部位：封闭走廊天棚 | m2 | 540
13 | 011407001002 | 墙面油漆 | 1、风雨走廊独立柱面、墙面乳胶漆1底2面 2、3厚柔性腻子找平（满批混合腻子三遍，砂纸打磨两遍） | m2 | 100
14 | 010903002002 | 窗户侧边涂膜防水 | 1、窗边水泥砂浆抹灰收边 2、窗边内外四面及阴角处刷1.5厚聚合物水泥防水涂料(Ⅱ型)一道 | m2 | 73.8
|  | A 楼梯间 |  |  | 1
15 | 011406001003 | 抹灰面油漆 | 1、白色内墙涂料(1底2面) 2、3厚柔性腻子找平（满批混合腻子三遍，砂纸打磨两遍） 3、基层墙体,喷湿墙面 | m2 | 529.39
16 | 011407002002 | 天棚喷刷涂料 | 1、满批混合腻子三遍，砂纸打磨两遍 2、白色内墙涂料(1底2面) 3、部位：楼梯间天棚及楼梯段 | m2 | 294.18
17 | 011503001001 | 金属栏杆 | 1、楼梯间栏杆+扶手出新 2、原栏杆油漆碱水洗退旧底油 3、金属油漆2遍，颜色满足业主要求 | m | 142.52
18 | 010801001001 | 木质门 | 1、楼梯间储藏室安装成品木门(含油漆) 2、含五金配件 3、门洞口尺寸：1.9m*0.9m | 樘 | 3
|  | A 卫生间、淋浴间 |  |  | 1
本页小计
合 计
分部分项工程和单价措施项目清单与计价表
工程名称：桃园3舍装修出新工程 | [5 empty] | 第3页 共5页
序 号 | 项目编码 | 项目名称 | 项目特征描述 | 计量 单位 | 工程量 | 金 额(元)
[6 empty] | 综合单价 | 合价 | 其中
暂估价
19 | 011204003002 | 块料墙面 | 1、淋浴间贴墙砖 2、施工部位：淋浴间 3.安装高度:粘贴至吊顶处（约2.6m高） 4.墙体类型：砖墙 5.粘结层：素水泥浆结合层 6.面层材料品种、规格、颜色:8-10厚250mm*330mm白色陶瓷锦砖 7.擦缝：白水泥擦缝 8、墙砖规格及颜色满足业主使用要求。 | m2 | 482
20 | 011201001002 | 水泥砂浆内墙面 | 1.淋浴间水泥砂浆内墙面，含门边抹灰 2.20mm1:3干硬性水泥砂浆 | m2 | 482
21 | 011101001001 | 水泥砂浆楼地面找平层 | 1、淋浴间20mm厚1:3干硬性水泥砂浆找平 | m2 | 131.61
22 | 010904002002 | 涂膜防水 | 1.1.5厚聚合物水泥防水涂料(Ⅱ型),四周卷起至少250(二道)(淋浴、水池、浴盆加高至1800)（含地面防水） 2.部位：淋浴间 | m2 | 521.7
23 | 011102003002 | 块料地面-淋浴间 | 1.300*300*10厚防滑地砖，白水泥擦缝 2.20厚1:3干硬性水泥砂浆结合层,表面撒水泥粉 3.1.5厚聚合物水泥防水涂料(Ⅱ型),四周卷起至少250(二道)(淋浴、水池、浴盆加高至1800)-(另计) | m2 | 136.61
24 | 011302001002 | 吊顶天棚 | 铝合金集成吊顶（卫生间、淋浴间） 1.吊顶形式、吊杆规格、高度:M8镀锌全丝吊杆 2.龙骨材料种类、规格、中距:T型 铝合金龙骨 3.面层材料品种、规格:300*300铝合金集成吊顶，厚度1mm | m2 | 257.84
25 | 011210005002 | 成品隔断 | 1、卫生间小便斗挡板，规格：0.9m*1m，304五金配件 2、1.8cm厚抗倍特板 | 块 | 18
26 | 011210005001 | 成品隔断 | 1、卫生间蹲坑隔断，1.9m高 2、1.8cm厚抗倍特板，配件为304不锈钢 | 间 | 54
27 | 011210006001 | 淋浴隔断 | 1、淋浴间隔断：2m高 2、材质1.2cm厚防潮板，含304五金配件等 3、成品隔断不含开启门扇安装，改为安装304不锈钢25圆管1.0厚浴帘杆。 | 间 | 48
本页小计
合 计
分部分项工程和单价措施项目清单与计价表
工程名称：桃园3舍装修出新工程 | [5 empty] | 第4页 共5页
序 号 | 项目编码 | 项目名称 | 项目特征描述 | 计量 单位 | 工程量 | 金 额(元)
[6 empty] | 综合单价 | 合价 | 其中
暂估价
28 | 031004004001 | 不锈钢洗漱池 | 1、304不锈钢洗漱池，台面及水槽采用304不锈钢后挡板厚度1mm 2、水槽口净尺寸：3.25*0.5*0.23，下水口在水槽底均匀设3个 3、主立柱及主架采用304不锈钢50方通，厚度1.2mm 4、下层底部横杆采用304不锈钢32方通，厚度1.0mm 5、水槽整体尺寸：3.35*0.85*0.65、2.4*0.85*0.65 6、水龙头及下水另计 | m | 54.6
29 | 010503004001 | 挡水坎 | 1、成品挡水坎 2、满足业主使用要求 3、部位：淋浴间及卫生间入口处 | m | 32.4
30 | 010401012001 | 封堵门洞 | 1.零星砌砖名称、部位:门洞填塞 2.砖品种、规格、强度等级:粘土砖 3.砂浆强度等级、配合比:水泥M5.0 | m3 | 8.16
31 | 010802001001 | 金属（塑钢）门 | 1、带磨砂玻璃铝合金门，含不锈五金配件 2、洞口尺寸：0.8m*2.1m 3、铝合金壁厚2mm，玻璃为6mm钢化玻璃，门锁五金要304不锈钢 4、安装闭门器 | 樘 | 36
32 | 010503005001 | 过梁 | 1、开门洞后顶部过梁加固 2、强度等级C20 | m3 | 0.86
|  | A 屋面工程 |  |  | 1
33 | 010902001001 | 屋面卷材防水-平屋面 | 1、3mm双层SBS防水卷材含女儿墙翻边至压顶底部，铝合金压条封口 | m2 | 1114.63
34 | 010902003001 | 屋面刚性层 | 1、20厚干硬性水泥砂浆找平层 2、1.5厚聚合物水泥防水涂料(Ⅱ型)（刷2-3遍） 3、40厚细石混凝土保护层 | m2 | 629.06
|  | A 其他零星项目 |  |  | 1
35 | 011206002001 | 块料零星项目 | 1、检查瓷砖空鼓并拆除 2、修补空鼓墙裙砖 3、卫生间破坏墙面修补 4、规格同现有墙砖规格，满足业主使用要求 | m2 | 200
36 | bc | 封堵配电箱洞口 | 1、封堵0.5m*0.5m配电箱洞口 2、玻纤网格布，20mm厚水泥砂浆抹面 3、面层铺设抗裂网格布（以防涂料层开裂） | 个 | 105
37 | 011406001004 | 外墙渗漏修补 | 一楼连廊外墙外侧修补(两栋楼中间连廊外墙渗漏）: 1、铲除饰面及抹灰层 2、裂缝、孔洞处理 3、刷涂防水、淋水试验 4、恢复抹灰装饰层 | m2 | 30
38 | 011406001005 | 内墙渗漏修补 | 2楼以上外墙内部修补 1、铲除涂料及抹灰层 2、裂缝、孔洞处理 3、刷涂防水涂料 4、恢复抹灰涂料层 | 处 | 3
本页小计
合 计
分部分项工程和单价措施项目清单与计价表
工程名称：桃园3舍装修出新工程 | [5 empty] | 第5页 共5页
序 号 | 项目编码 | 项目名称 | 项目特征描述 | 计量 单位 | 工程量 | 金 额(元)
[6 empty] | 综合单价 | 合价 | 其中
暂估价
39 | 011502007001 | 塑料阳角 | 1、瓷砖阳角塑料保护 2、高度同瓷砖高，3.5*3.5 3、规格满足业主使用要求 | m | 812.5
40 | 011107002001 | 块料台阶面 | 1、一层入户台阶 2、10*10方砖水泥砂浆粘贴 | m2 | 20
41 | 011203001001 | 零星项目一般抹灰 | 1、墙面空鼓检查、拆除另计 2、恢复处理20mm厚干硬性水泥砂浆抹面 | m2 | 1000
42 | bc02 | 洗衣机砖砌地台 | 1、洗衣机砖砌地台，水泥砂浆抹面 2、高度20cm | 项 | 1
43 | 010801006001 | 门锁安装 | 1、更换走廊小阳台门锁 2、执手锁 | 个 | 12
44 | 010507001001 | 坡道 | 1、一层设置无障碍坡道（面层做防滑处理） 2、做法满足业主使用要求 | m2 | 10
45 | bc | 拆换玻璃 | 1、更换5楼卫生间外窗碎裂（拆安） 2、尺寸：0.5*1.2*2（2扇），重新安装两块普通磨砂玻璃 | 个 | 2
46 | 011503005001 | 金属靠墙扶手 | 1、安装部位：1楼卫生间残疾人坑位 2、材质要求：304不锈钢1.0厚，50mm圆管 | m | 2
分部分项合计
47 | 011703001002 | 垂直运输 | 1、垂直运输费投标人自行考虑 | 项 | 1
48 | 011701001002 | 移动式脚手架 | 1、脚手架 2、投标人自行考虑 | 项 | 1
单价措施合计
本页小计
合 计

## 表-08 分部分项工程和单价措施项目清单与计价表4
分部分项工程和单价措施项目清单与计价表
工程名称：桃园2、3舍安装工程 | [5 empty] | 第1页 共7页
序 号 | 项目编码 | 项目名称 | 项目特征描述 | 计量 单位 | 工程量 | 金 额(元)
[6 empty] | 综合单价 | 合价 | 其中
暂估价
|  | C 拆除工程 |  |  | 1
1 | 011613001001 | 拆除原宿舍日光灯 | 1.名称：拆除原宿舍日光灯 | 套 | 600
2 | 011612001003 | 拆除网络面板 | 1.名称：拆除网络端口及面板 2.拆除网络端口及面板后安装空白面板 3.内部残留线缆须用绝缘胶带包裹 | 个 | 636
3 | 011612001004 | 拆除网络面板 | 1.名称：拆除网络端口及面板 2.含明装插座及面板等所有拆除 | 个 | 390
4 | 011612001002 | 拆除明配线槽 | 1.名称：拆除明配线槽（包含线槽内网线） 2.线槽内配线：网线 | m | 4000
5 | 011613001002 | 拆除电扇开关 | 1.名称：拆除电扇开关 2.拆除开关后安装空白面板 3.内部残留线缆须用绝缘胶带包裹 | 套 | 390
6 | 040801009001 | 悬挂嵌入式配电箱 | 1.名称：南面宿舍配电箱移位 2.型号规格：PZ30-8 3.安装方式：拆除宿舍内配电箱移位至门边（距地1.7米）安装， 4.含配套进户线及相关线管拆改，含端子移位端子接线 | 台 | 210
7 | 040801009002 | 悬挂嵌入式配电箱 | 1.名称：配电箱 2.型号规格：PZ30-8 4.安装方式：墙上距地1.7米（补部分拆坏的配电箱） | 台 | 210
8 | 030404035001 | 插座 | 1.名称：拆装改接空调插座 2.含配套空调配线及相关线管拆改 | 个 | 120
9 | 030411003001 | 桥架 | 1.名称：拆除并更换公共走廊破损桥架 2.规格型号：300mm*100mm 3.材质：钢制 4.安装方式: 拆装原走廊墙上的立式桥架更换新桥架 | m | 90
10 | 030411003002 | 桥架 | 1.名称：拆除并更换公共走廊破损桥架 2.规格型号：200mm*100mm 3.材质：钢制 4.安装方式: 拆装原走廊墙上的立式桥架更换新桥架 | m | 90
11 | 030411003003 | 桥架 | 1.名称：整理维修公共走廊破损桥架 2.规格型号：200mm*100mm 3.材质：钢制 4.安装方式: 整理维修原连廊桥架 | m | 108
本页小计
合 计
分部分项工程和单价措施项目清单与计价表
工程名称：桃园2、3舍安装工程 | [5 empty] | 第2页 共7页
序 号 | 项目编码 | 项目名称 | 项目特征描述 | 计量 单位 | 工程量 | 金 额(元)
[6 empty] | 综合单价 | 合价 | 其中
暂估价
12 | 030413001001 | 铁构件 | 1.名称 桥架支吊架制安 2.除锈刷油 除锈后刷防锈漆两道，灰色调和漆两道 | kg | 1
13 | 030412004001 | 装饰灯 | 1.名称：应急照明灯 2.规格型号：LED 2W 3.安装方法：墙上挂壁 4.符合相关规范 | 套 | 118
14 | 030412004002 | 装饰灯 | 1.名称：拆除A型消防应急照明灯具 | 套 | 118
15 | 030412004003 | 装饰灯 | 1.名称：双面安全出口指示灯 2.规格型号：LED3W（薄型灯具、厚度不超过30mm） 3.安装方式：顶吊挂 4.符合相关规范 | 套 | 72
16 | 030412004004 | 装饰灯 | 1.名称：拆除安全出口指示灯 | 套 | 72
17 | 030412004005 | 装饰灯 | 1.名称:疏散指示灯 2.规格型号:LED2W（薄型灯具、厚度不超过30mm） 3.安装方法:距地0.3米挂壁式明装 4. 符合设计及相关规范 | 套 | 72
18 | 030412004006 | 装饰灯 | 1.名称：拆除疏散指示灯 | 套 | 72
19 | 030404034001 | 照明开关 | 1.名称：拆除并更换宿舍损坏单联双控开关 2.规格： L220/1W 3.安装方式：暗装底边距地1.5m | 个 | 40
20 | 030404035002 | 插座 | 1.名称：拆除并更换损坏插座 2.规格：220V，10A，安全型 3.安装方式：暗装底边距地0.3m | 个 | 280
21 | 011613001003 | 灯具拆除 | 1.名称：拆除门厅及楼梯灯 | 套 | 42
22 | 011613001004 | 灯具拆除 | 1.名称：拆除走廊灯 | 套 | 216
|  | C 电气工程 |  |  | 1
23 | 030412005001 | LED吸顶照明灯 | 1.名称：LED吸顶照明灯（宿舍） 2.型号 规格：220V，40W 3.安装形式：吸顶安装 4.含金属软管安装 5.符合相关规范 | 套 | 396
24 | 011615001001 | 开孔（打洞） | 1.名称：过墙孔 2.打孔尺寸：15mm 3.打孔位置：门头上方，距地2.6m 4.含防火封堵 | 个 | 386
本页小计
合 计
分部分项工程和单价措施项目清单与计价表
工程名称：桃园2、3舍安装工程 | [5 empty] | 第3页 共7页
序 号 | 项目编码 | 项目名称 | 项目特征描述 | 计量 单位 | 工程量 | 金 额(元)
[6 empty] | 综合单价 | 合价 | 其中
暂估价
25 | 030412005002 | LED吸顶照明灯 | 1.名称：LED吸顶照明灯 2.型号 规格：220V，40W 3.安装形式：吸顶安装（门厅、楼梯及无吊顶走廊） 4.含金属软管安装 5.符合相关规范 | 套 | 144
26 | 030412005003 | LED吸顶照明灯 | 1.名称：LED集成灯 2.型号 规格：220V，18W ，300*300 3.安装形式：吊顶安装 4.含金属软管安装 5.符合相关规范 | 套 | 216
27 | 030412005004 | 荧光灯 | 1.名称：吊挂式LED灯 2.型号 规格：220V，18W 3.安装形式：洗漱台上方距地2.5米吊装（连廊安装） 4.含金属软管安装 5.符合相关规范 | 套 | 48
28 | 030411001006 | 金属软管DN20 | 1.名称：金属软管 2.规格：DN20 3.配置形式：明配 | m | 20
29 | 030404034002 | 照明开关 | 1.名称：照明开关 2.规格：68H10A 3.安装方式：暗装底边距地1.5m | 个 | 96
30 | 030411001001 | 配管 | 1.名称:电气配管 2.材质:阻燃PVC硬塑料管 3.规格:DN20 4.安装方式:墙上开槽、穿楼板孔暗装 | m | 535
31 | 030411001005 | 配管 | 1.名称:电气配管 2.材质:阻燃PVC硬塑料管 3.规格:DN20 4.安装方式:明配 | m | 120
32 | 030411001004 | 配管 | 1.名称:电气配管 2.材质:阻燃PVC硬塑料管 3.规格:DN25 4.安装方式:墙上开槽、穿楼板孔暗装 | m | 52
33 | 030411001003 | 配管 | 1.名称：电气配管 2.材质：PVC 3.规格：DN25 4.配置形式：明配 | m | 380.4
34 | 030411001002 | 配管 | 1.名称：电气配管 2.材质：PVC 3.规格：DN32 4.配置形式：明配 | m | 320
35 | 030413001002 | 铁构件 | 1.名称 吊顶内配管支吊架制安 2.除锈刷油 除锈后刷防锈漆两道，灰色调和漆两道 | kg | 100
36 | 030413002002 | 凿（压）槽 | 1.名称 配管砖墙刨沟DN20 2.含沟槽修补 | m | 535
37 | 030413002003 | 凿（压）槽 | 1.名称 配管砖墙刨沟DN25 2.含沟槽修补 | m | 52
38 | 030411004001 | 配线 | 1.名称 电气配线 2.配线形式 管内穿线 3.型号 ZR-BV-2.5mm2 | m | 4460
本页小计
合 计
分部分项工程和单价措施项目清单与计价表
工程名称：桃园2、3舍安装工程 | [5 empty] | 第4页 共7页
序 号 | 项目编码 | 项目名称 | 项目特征描述 | 计量 单位 | 工程量 | 金 额(元)
[6 empty] | 综合单价 | 合价 | 其中
暂估价
39 | 030411004004 | 配线 | 1.名称 电气配线 2.配线形式 管内穿线 3.型号 ZR-BV-4mm2 | m | 690
40 | 030411004005 | 配线 | 1.名称 桥架内敷设 2.配线形式 管内穿线 3.型号 ZR-BV-4mm2 | m | 1630
41 | 030411004003 | 配线 | 1.名称 电气配线 2.配线形式 管内穿线 3.型号 ZR-BV-6mm2 | m | 200
42 | 030411004002 | 配线 | 1.名称 电气配线 2.配线形式 管内穿线 3.型号 ZR-BV-10mm2 | m | 200
43 | 080806002001 | 电表箱 | 1.名称：电表箱（含一套100A三相电表、一套40A单相电表） 2.规格型号：非标 3.安装方式：墙上暗装 4.含接地、防火封堵 | 台 | 2
44 | 080806002002 | 开水炉配电箱 | 1.名称：开水炉空开配电箱 2.安装方式 明装，底边距地1.5m 3.含接地、防火封堵、端子接线 | 台 | 12
45 | 030404035003 | 插座 | 1.名称：洗衣机插座 2.规格：220V，10A，安全型 3.安装方式：明装底边距地0.3m | 个 | 24
46 | 030411006001 | 接线盒 | 1.名称：接线盒 2.安装方式：暗装 | 个 | 200
47 | 030411006002 | 开关盒 | 1.名称：开关盒 2.安装方式：明装 | 个 | 74
48 | 031004014006 | 电气拆除 | 1.拆除原开水炉、洗衣机配电箱 2.拆除宿舍楼内原不用的电管电线 3.拆除的旧废品运送至建设单位指定地点，全部归建设单位所有 | 项 | 1
|  | C 给排水工程 |  |  | 1
49 | 031003005001 | 塑料阀门 | 1.安装部位：室内 2.输送介质：给水 3.材质：PPR 4.型号、规格：DN32 5.连接方式：热熔 | 个 | 4
50 | 031003005002 | 塑料阀门 | 1.安装部位：室内 2.输送介质：给水 3.材质：PPR 4.型号、规格：DN25 5.连接方式：热熔 | 个 | 4
51 | 011615001003 | 开孔（打洞） | 1.名称：楼板打孔 2.洞尺寸：DN50 3.含防火封堵 | 个 | 160
52 | 011615001005 | 开孔（打洞） | 1.名称：过墙孔 2.洞尺寸：DN50 3.含防火封堵 | 个 | 22
53 | 031002003002 | 套管 | 1.名称：刚性防水套管制作安装DN50 2.套管封堵为防火封堵 | 个 | 20
本页小计
合 计
分部分项工程和单价措施项目清单与计价表
工程名称：桃园2、3舍安装工程 | [5 empty] | 第5页 共7页
序 号 | 项目编码 | 项目名称 | 项目特征描述 | 计量 单位 | 工程量 | 金 额(元)
[6 empty] | 综合单价 | 合价 | 其中
暂估价
54 | 031001006006 | 塑料管 | 1.安装部位：室内 2.介质：冷水 3.材质、规格：PP-R DN32 4.连接形式：热熔连接 5.压力试验及吹、洗设计要求：压力试验、消毒水冲洗 6.安装方式：明敷 7.含管件 | m | 96
55 | 031001006007 | 塑料管 | 1.安装部位：室内 2.介质：冷水 3.材质、规格：PP-R DN32 4.连接形式：热熔连接 5.压力试验及吹、洗设计要求：压力试验、消毒水冲洗 6.安装方式：墙上开槽暗敷 7.含管件 | m | 86
56 | 011615001004 | 开孔（打洞） | 1.名称：连廊打孔 2.洞尺寸：DN40 3.含防火封堵 | 个 | 24
57 | 031001006002 | 塑料管 | 1.安装部位：室内 2.介质：冷水 3.材质、规格：PP-R DN25 4.连接形式：热熔连接 5.压力试验及吹、洗设计要求：压力试验、消毒水冲洗 6.安装方式：墙上开槽暗敷 7.含管件 | m | 312
58 | 031001006008 | 塑料管 | 1.安装部位：室内 2.介质：冷水 3.材质、规格：PP-R DN25 4.连接形式：热熔连接 5.压力试验及吹、洗设计要求：压力试验、消毒水冲洗 6.安装方式：明敷 7.含管件 | m | 190
59 | 031001006009 | 塑料管 | 1.安装部位：室内 2.介质：冷水 3.材质、规格：PP-R DN20 4.连接形式：热熔连接 5.压力试验及吹、洗设计要求：压力试验、消毒水冲洗 6.安装方式：墙上开槽暗敷 7.含管件 | m | 276
60 | 031001006010 | 塑料管 | 1.安装部位：室内 2.介质：冷水 3.材质、规格：PP-R DN20 4.连接形式：热熔连接 5.压力试验及吹、洗设计要求：压力试验、消毒水冲洗 6.安装方式：明敷 7.含管件 | m | 120
61 | 031003013001 | 水表 | 1.名称：洗衣机开水炉水表 2.规格型号：DN40 | 组 | 6
本页小计
合 计
分部分项工程和单价措施项目清单与计价表
工程名称：桃园2、3舍安装工程 | [5 empty] | 第6页 共7页
序 号 | 项目编码 | 项目名称 | 项目特征描述 | 计量 单位 | 工程量 | 金 额(元)
[6 empty] | 综合单价 | 合价 | 其中
暂估价
62 | 031001006003 | 塑料管 | 1.安装部位 室内 2.介质 污水 3.材质、规格 PVC-U塑料排水管 De110 4.连接形式 承插粘接 5.安装方式：室内立管敷设 6. 其它符合规范规定要求 7.含管件 | m | 80
63 | 031001006011 | 塑料管 | 1.安装部位 室外 2.介质 污水 3.材质、规格 PVC-U塑料排水管 De110 4.连接形式 承插粘接 5.安装方式：室外挖沟直埋雨水井 6. 其它符合规范规定要求 7.含管件 | m | 16
64 | 031001006004 | 塑料管 | 1.安装部位 室内 2.介质 污水 3.材质、规格 PVC-U塑料排水管 De80 4.连接形式 承插粘接 5. 其它符合规范规定要求 | m | 280
65 | 011615001002 | 开孔（打洞） | 1.名称：楼板打孔 2.洞尺寸：DN150 3.含防火封堵 | 个 | 10
66 | 031002003001 | 套管 | 1.名称：刚性防水套管制作安装DN150 2.套管封堵为防火封堵 | 个 | 10
67 | 031004007001 | 小便器 | 1.名称：小便器移位 2.材质：陶瓷 3.包含水龙头角阀软管等所有配件均替换原配件 | 组 | 36
68 | 031004007002 | 小便器 | 1.材质：陶瓷 2.规格、类型：挂式 RS30型 3.组装形式：墙上壁挂 4.其它 含冲洗阀及金属软管 | 组 | 10
69 | 031004006002 | 蹲便器 | 1.名称：蹲便器 2.材质 陶瓷 3.规格、类型：蹲式(含给水配件、角阀、金属软管、低位水箱及水箱配件) 4.组装形式 嵌入地坪 | 组 | 10
70 | 031004014001 | 洗漱间给排水拆除 | 1.拆除所有洗漱间的水龙头、水管及排水管等所有给排水内容 2.给排水管仅拆除至墙体 3.其余内容满足甲方要求 | 项 | 1
71 | 031004014002 | 给、排水附（配）件 | 1.材质 不锈钢地漏 2.型号、规格 DN50 | 个 | 70
72 | 031004014003 | 三联淋浴器 | 1.名称：三联淋浴器 2.规格：DN15 3.材质：铜质 4.具体类型详见甲方要求 | 个 | 96
73 | 030413002001 | 凿（压）槽 | 1.名称 配管砖墙刨沟DN25 2.含沟槽修补 | m | 1080
本页小计
合 计
分部分项工程和单价措施项目清单与计价表
工程名称：桃园2、3舍安装工程 | [5 empty] | 第7页 共7页
序 号 | 项目编码 | 项目名称 | 项目特征描述 | 计量 单位 | 工程量 | 金 额(元)
[6 empty] | 综合单价 | 合价 | 其中
暂估价
74 | 031001006005 | 塑料管 | 1.安装部位 室内 2.介质 热水 3.材质、规格 PP-R DN20 4.连接形式 热熔连接 5.压力试验及吹、洗设计要求 压力试验、消毒水冲洗 6.含管件及管件安装 | m | 216
75 | 031004006001 | 大便器 | 1.名称：残疾人坐便器 2.材质：陶瓷 3.包含水龙头角阀软管等所有配件 4.具体类型详见甲方要求 | 组 | 2
76 | 031004014004 | 给、排水附（配）件 | 1.名称：不锈钢高杆水龙头（含金属软管） 2.定制造型水龙头，具体造型型号由甲方决定 3.含水龙头及所有配件安装 | 个 | 156
77 | 031004014005 | 给、排水附（配）件 | 1.名称：不锈钢普通水龙头 2.定制造型水龙头，具体造型型号由甲方决定 3.含水龙头及所有配件安装 | 个 | 24
78 | 031004004001 | 拖把池 | 1.名称：拖把池 2.材质：陶瓷 3.包含角阀、龙头、下水等所有配件 4.具体类型详见设计文件及甲方要求 | 组 | 36
79 | 010101003001 | 挖、填沟槽土方 | 1.名称 人工挖三类土深1.5m内 2.回填要求 夯填 | m3 | 3.84
分部分项合计
本页小计
合 计