## 封-1 招标工程量清单封面
| 东南大学成贤学院桃园9舍维修出新工程（标段二） |  | 工程
招标工程量清单
招 标 人：
（单位盖章）
造价咨询人：
（单位盖章）
2026年05月20日
封-1

## 扉-1 招标工程量清单扉页
| 东南大学成贤学院桃园9舍维修出新工程（标段二） |  |  | 工程
招标工程量清单
招 标 人： |  |  | 造价咨询人：
|  | （单位盖章） |  | （单位资质专用章）
法定代表人 或其授权人： |  |  | 法定代表人 或其授权人：
|  | （签字或盖章） |  | （签字或盖章）
编 制 人： |  |  | 复 核 人：
|  | （造价人员签字盖专用章） |  | （造价工程师签字盖专用章）
编制时间： |  | 2026年05月20日 | 复核时间： | 2026年05月25日
扉-1

## 扉-1 招标工程量清单扉页(单位工程)
| 维修出新 |  |  | 工程
招标工程量清单
招 标 人： |  |  | 造价咨询人：
|  | （单位盖章） |  | （单位资质专用章）
法定代表人 或其授权人： |  |  | 法定代表人 或其授权人：
|  | （签字或盖章） |  | （签字或盖章）
编 制 人： |  |  | 复 核 人：
|  | （造价人员签字盖专用章） |  | （造价工程师签字盖专用章）
编制时间： |  | 2026年05月20日 | 复核时间： | 2026年05月25日
扉-1

## 表-08 分部分项工程和单价措施项目清单与计价表
分部分项工程和单价措施项目清单与计价表
工程名称：维修出新工程 |  |  |  | 标段： |  |  | 第1页 共5页
序 号 | 项目编码 | 项目名称 | 项目特征描述 |  | 计量 单位 | 工程量 | 金 额(元)
[7 empty] | 综合单价 | 合价 | 其中
暂估价
|  | A.16 拆除工程 |  |  |  | 1
1 | 011608003001 | 铲除裱糊面 | 1、铲除1~6楼墙面墙纸、地面地贴纸或地板拆除，天棚贴纸拆除 2、拆除后垃圾装袋 |  | m2 | 800
2 | 011608002001 | 铲除涂料面 | 1、部位：1~6楼卫生间、洗漱间、公共走道、楼梯间、宿舍房间 2、铲除涂料腻子空鼓、开裂、脱落墙面到基底面 3、垃圾装袋清运 |  | m2 | 4867.75
3 | 011604002001 | 立面抹灰层拆除 | 1、部位：1~6楼卫生间、洗漱间、公共走道、楼梯间、宿舍内墙面 2、铲除空鼓、开裂抹灰层到基底面 3、垃圾装袋清运 |  | m2 | 30
4 | 011605002001 | 立面块料拆除 | 1、部位：1~6楼卫生间、洗漱间、公共走道、楼梯间 2、铲除墙面大面空鼓、开裂、破损面砖至基底面 3、垃圾装袋清运 |  | m2 | 276.68
5 | 011605002002 | 立面块料拆除 | 1、部位：1~6楼卫生间、洗漱间、公共走道、楼梯间； 2、铲除墙面空鼓、开裂、破损面砖至基底面 3、垃圾装袋清运 4、工程量按每处不足1m2每处计算 |  | 处 | 40
6 | 011610001002 | 木门窗拆除 | 1、部位：卫生间 2、拆除木门及门框 3、门洞尺寸：0.7m*2.1m |  | 樘 | 186
7 | 010103002001 | 垃圾外运 | 1、废弃料品种:拆除后的建筑垃圾 2、运距:自行考虑 3、报价中包括垃圾清理、上下楼、装车、外运及弃置费等所有费用，保洁等 4、外运出校园，运距、渣土消纳费、运输途中道路清洁费等由投标单位自行考虑，结算时不调整 |  | 项 | 1
|  | A.1 宿舍出新 |  |  |  | 1
8 | 011201001001 | 墙面一般抹灰 | 1、部位：1~6楼卫生间、洗漱间、公共走道、楼梯间、宿舍内墙面 2、墙面空鼓检查、拆除另计 3、20mm厚M10水泥砂浆抹灰面 |  | m2 | 306.68
9 | 010807004002 | 金属纱窗 | 1、部位：2~5楼房间外窗 2、铝合金边框尺寸：1m*1.4m，原有尼龙网更换为304不锈钢丝纱网，并对局部纱窗变形进行整修或更换，含胶条、配件 3、投标人自行勘察现场，匹配原窗户尺寸 4、满足业主使用要求 |  | 樘 | 248
本页小计
未来软件编制 | [6 empty] | 2026年5月26日
表-08
分部分项工程和单价措施项目清单与计价表
工程名称：维修出新工程 |  |  |  | 标段： |  |  | 第2页 共5页
序 号 | 项目编码 | 项目名称 | 项目特征描述 |  | 计量 单位 | 工程量 | 金 额(元)
[7 empty] | 综合单价 | 合价 | 其中
暂估价
10 | 010807004003 | 金属纱窗 | 1、部位：1、6楼房间外窗 2、铝合金边框尺寸：0.56m*1.42m，原有尼龙网更换为304不锈钢丝纱网，并对局部纱窗变形进行整修或更换，含胶条、配件 3、投标人自行勘察现场，匹配原窗户尺寸 4、满足业主使用要求 |  | 樘 | 124
11 | 011108003001 | 块料零星项目 | 1、部位：1~6楼卫生间、洗漱间、公共走道、楼梯间 2、修补空鼓、开裂、损坏墙裙砖，拆除另计 3、规格同现有墙砖规格（250mm*330mm），满足业主使用要求 4、工程量按每处不足1m2每处计算 |  | 处 | 40
12 | 011204003001 | 块料墙面 | 1、部位：1~6楼卫生间、洗漱间、公共走道、楼梯间 2、修补空鼓、开裂、损坏墙裙砖，拆除另计 3、规格同现有墙砖规格（250mm*330mm），满足业主使用要求 |  | m2 | 276.68
13 | 011407001001 | 墙面喷刷涂料（破损外涂） | 1、部位：1~6楼卫生间、阳台墙面修补处 2、基层类型：一般抹灰面 3、腻子种类：耐水腻子 4、刮腻子要求：满批腻子、砂纸打磨二遍 5、涂料品种：白色外墙乳胶漆（环保净味型） 6、喷刷遍数：底漆一遍、面漆两遍 7、保护房间内家具 |  | m2 | 912.09
14 | 011407001002 | 墙面喷刷涂料（大面外涂） | 1、部位：1~6楼卫生间、阳台墙面 2、基底：原乳胶漆墙面 3、施工要求：基层清理、细砂纸打磨 4、涂料品种：白色外墙乳胶漆（环保净味型） 5、喷刷遍数：底漆一遍、面漆两遍 6、保护房间内家具 |  | m2 | 2128.21
15 | 011407001003 | 墙面喷刷涂料（破损内涂） | 1、部位：房间、洗漱间墙面修补处 2、基层类型：一般抹灰面 3、腻子种类：内墙混合腻子 4、刮腻子要求:满批腻子、砂纸打磨二遍 5、涂料品种：白色内墙防潮防霉乳胶漆（环保净味型） 6、喷刷遍数：底漆一遍、面漆两遍 7、保护房间内家具 |  | m2 | 1577.84
本页小计
未来软件编制 | [6 empty] | 2026年5月26日
表-08
分部分项工程和单价措施项目清单与计价表
工程名称：维修出新工程 |  |  |  | 标段： |  |  | 第3页 共5页
序 号 | 项目编码 | 项目名称 | 项目特征描述 |  | 计量 单位 | 工程量 | 金 额(元)
[7 empty] | 综合单价 | 合价 | 其中
暂估价
16 | 011407001004 | 墙面喷刷涂料（大面内涂） | 1、部位：房间、洗漱间墙面 2、基底：原乳胶漆墙面 3、施工要求：基层清理、细砂纸打磨 4、涂料品种：白色内墙防潮防霉乳胶漆（环保净味型） 5、喷刷遍数：底漆一遍、面漆两遍 6、保护房间内家具 |  | m2 | 6311.35
17 | 011407002001 | 天棚喷刷涂料（破损外涂） | 1、部位：卫生间、阳台天棚修补处 2、基层类型：一般抹灰面 3、腻子种类：耐水腻子 4、刮腻子要求：满批腻子、砂纸打磨二遍 5、涂料品种：白色外墙乳胶漆（环保净味型） 6、喷刷遍数：底漆一遍、面漆两遍 7、保护房间内家具 |  | m2 | 644.68
18 | 011407002002 | 天棚喷刷涂料（大面外涂） | 1、部位：卫生间、洗漱间天棚面 2、基层类型：原内乳胶漆天棚面 3、施工要求：基层清理、细砂纸打磨 4、涂料品种：白色外墙乳胶漆（环保净味型） 5、喷刷遍数：底漆一遍、面漆两遍 6、保护房间内家具 |  | m2 | 967.01
19 | 011407002003 | 天棚喷刷涂料（破损内涂） | 1、部位：房间、洗漱间天棚修补处 2、基层类型：一般抹灰面 3、腻子种类：内墙混合腻子 4、刮腻子要求：满批腻子、砂纸打磨二遍 5、涂料品种：白色内墙防潮防霉乳胶漆（环保净味型） 6、喷刷遍数：底漆一遍、面漆两遍 |  | m2 | 1223.14
20 | 011407002004 | 天棚喷刷涂料（大面内涂） | 1、部位：宿舍房间、洗漱间天棚面 2、基层类型：原内乳胶漆天棚面 3、.施工要求：基层清理、细砂纸打磨； 4、涂料品种：白色内墙防潮防霉乳胶漆（环保净味型） 5、喷刷遍数：底漆一遍、面漆两遍 6、保护房间内家具 |  | m2 | 2853.98
本页小计
未来软件编制 | [6 empty] | 2026年5月26日
表-08
分部分项工程和单价措施项目清单与计价表
工程名称：维修出新工程 |  |  |  | 标段： |  |  | 第4页 共5页
序 号 | 项目编码 | 项目名称 | 项目特征描述 |  | 计量 单位 | 工程量 | 金 额(元)
[7 empty] | 综合单价 | 合价 | 其中
暂估价
21 | 011407001006 | 墙面喷刷涂料（破损内涂）走道 | 1、部位：1~6楼公共走道、楼梯间墙面修补处 2、基层类型：一般抹灰面 3、腻子种类：内墙混合腻子 4、刮腻子要求：满批腻子、砂纸打磨二遍 5、涂料品种：白色内墙防潮防霉乳胶漆（环保净味型） 6、喷刷遍数：底漆一遍、面漆两遍 |  | m2 | 300
22 | 011407002005 | 天棚喷刷涂料（破损内涂）走道 | 1、部位：公共走道、楼梯间天棚修补处 2、基层类型：一般抹灰面 3、腻子种类：内墙混合腻子 4、刮腻子要求：满批腻子、砂纸打磨二遍 5、涂料品种：白色内墙防潮防霉乳胶漆（环保净味型） 6、喷刷遍数：底漆一遍、面漆两遍 |  | m2 | 210
23 | 011105005001 | 涂料踢脚线 | 1、部位：宿舍房间 2、踢脚线高度12cm 3、基层处理，满批腻子、砂纸打磨二遍，外墙乳胶漆3遍（环保净味型） 4、颜色：灰色，具体由建设单位选定 |  | m | 2269.2
24 | 040309001001 | 金属栏杆 | 1、部位：1~6楼楼梯木扶手 2、基底清理、打磨、碱水洗退底油 3、木扶手表面腻子找补 4、铁栏杆红丹防锈漆两遍 5、木扶手、铁栏杆刷灰色环保净味型调和漆两遍（具体由建设单位选定） 6、含局部损坏木扶手整修 |  | m | 149.82
25 | 080403006001 | 防水堵漏 | 1、部位：卫生间、洗漱间 2、检查渗漏点修补 3、工程量按“间”包干 4、投标人综合考虑报价，结算时不予调整 5、满足业主使用，确保不漏水 |  | 间 | 80
26 | 080403006002 | 防水堵漏 | 1、部位：公共走道、楼梯间 2、检查外墙渗漏点修补（含饰面层恢复） 3、投标人综合考虑报价，结算时不予调整 4、满足业主使用，确保不漏水 |  | 处 | 3
本页小计
未来软件编制 | [6 empty] | 2026年5月26日
表-08
分部分项工程和单价措施项目清单与计价表
工程名称：维修出新工程 |  |  |  | 标段： |  |  | 第5页 共5页
序 号 | 项目编码 | 项目名称 | 项目特征描述 |  | 计量 单位 | 工程量 | 金 额(元)
[7 empty] | 综合单价 | 合价 | 其中
暂估价
27 | 010802001001 | 金属（塑钢）门 | 1、部位：1~6楼卫生间 2、铝型材的合金牌号及交货状态要求为 6063-T5 3、型材规格：50系列双开半玻门，型材截面最小实测壁厚不应小于 1.6mm 4、铝型材表面处理为粉末喷涂，银白色，厚度二40um 5、玻璃:：6mm 钢化磨砂玻璃 6、五金配件均为不锈材质 7、含门框四周收边、门槛及防水处理 8、投标人综合考虑报价，结算时不予调整 |  | m2 | 273.42
28 | 010101001001 | 保洁 | 1、全楼精保洁 2、包含：家具、墙面、地面、天棚、栏杆扶手、门窗、电气设备、卫生间蹲坑、水箱、拖把池、洗手池等全部。 3、投标人踏勘现场自行考虑报价，结算时不予调整 4、满足甲方使用需求（满足学生入住使用） |  | 项 | 1
分部分项合计
29 | 011701001001 | 移动式脚手架 | 1、脚手架、高空作业 2、投标人根据施工现场实际情况自行报价，结算时不予调整 |  | 项 | 1
30 | 011703001001 | 垂直运输 | 1、垂直运输费投标人自行考虑 |  | 项 | 1
单价措施合计
本页小计
合 计
未来软件编制 | [6 empty] | 2026年5月26日
表-08

## 表-08 分部分项工程和单价措施项目清单与计价表(含分部小计)
分部分项工程和单价措施项目清单与计价表
工程名称：维修出新工程 |  |  |  | 标段： |  |  | 第1页 共5页
序 号 | 项目编码 | 项目名称 | 项目特征描述 |  | 计量 单位 | 工程量 | 金 额(元)
[7 empty] | 综合单价 | 合价 | 其中
暂估价
A.16 拆除工程
1 | 011608003001 | 铲除裱糊面 | 1、铲除1~6楼墙面墙纸、地面地贴纸或地板拆除，天棚贴纸拆除 2、拆除后垃圾装袋 |  | m2 | 800
2 | 011608002001 | 铲除涂料面 | 1、部位：1~6楼卫生间、洗漱间、公共走道、楼梯间、宿舍房间 2、铲除涂料腻子空鼓、开裂、脱落墙面到基底面 3、垃圾装袋清运 |  | m2 | 4867.75
3 | 011604002001 | 立面抹灰层拆除 | 1、部位：1~6楼卫生间、洗漱间、公共走道、楼梯间、宿舍内墙面 2、铲除空鼓、开裂抹灰层到基底面 3、垃圾装袋清运 |  | m2 | 30
4 | 011605002001 | 立面块料拆除 | 1、部位：1~6楼卫生间、洗漱间、公共走道、楼梯间 2、铲除墙面大面空鼓、开裂、破损面砖至基底面 3、垃圾装袋清运 |  | m2 | 276.68
5 | 011605002002 | 立面块料拆除 | 1、部位：1~6楼卫生间、洗漱间、公共走道、楼梯间； 2、铲除墙面空鼓、开裂、破损面砖至基底面 3、垃圾装袋清运 4、工程量按每处不足1m2每处计算 |  | 处 | 40
6 | 011610001002 | 木门窗拆除 | 1、部位：卫生间 2、拆除木门及门框 3、门洞尺寸：0.7m*2.1m |  | 樘 | 186
7 | 010103002001 | 垃圾外运 | 1、废弃料品种:拆除后的建筑垃圾 2、运距:自行考虑 3、报价中包括垃圾清理、上下楼、装车、外运及弃置费等所有费用，保洁等 4、外运出校园，运距、渣土消纳费、运输途中道路清洁费等由投标单位自行考虑，结算时不调整 |  | 项 | 1
分部小计
A.1 宿舍出新
8 | 011201001001 | 墙面一般抹灰 | 1、部位：1~6楼卫生间、洗漱间、公共走道、楼梯间、宿舍内墙面 2、墙面空鼓检查、拆除另计 3、20mm厚M10水泥砂浆抹灰面 |  | m2 | 306.68
9 | 010807004002 | 金属纱窗 | 1、部位：2~5楼房间外窗 2、铝合金边框尺寸：1m*1.4m，原有尼龙网更换为304不锈钢丝纱网，并对局部纱窗变形进行整修或更换，含胶条、配件 3、投标人自行勘察现场，匹配原窗户尺寸 4、满足业主使用要求 |  | 樘 | 248
未来软件编制 | [6 empty] | 2026年5月26日
表-08
分部分项工程和单价措施项目清单与计价表
工程名称：维修出新工程 |  |  |  | 标段： |  |  | 第2页 共5页
序 号 | 项目编码 | 项目名称 | 项目特征描述 |  | 计量 单位 | 工程量 | 金 额(元)
[7 empty] | 综合单价 | 合价 | 其中
暂估价
10 | 010807004003 | 金属纱窗 | 1、部位：1、6楼房间外窗 2、铝合金边框尺寸：0.56m*1.42m，原有尼龙网更换为304不锈钢丝纱网，并对局部纱窗变形进行整修或更换，含胶条、配件 3、投标人自行勘察现场，匹配原窗户尺寸 4、满足业主使用要求 |  | 樘 | 124
11 | 011108003001 | 块料零星项目 | 1、部位：1~6楼卫生间、洗漱间、公共走道、楼梯间 2、修补空鼓、开裂、损坏墙裙砖，拆除另计 3、规格同现有墙砖规格（250mm*330mm），满足业主使用要求 4、工程量按每处不足1m2每处计算 |  | 处 | 40
12 | 011204003001 | 块料墙面 | 1、部位：1~6楼卫生间、洗漱间、公共走道、楼梯间 2、修补空鼓、开裂、损坏墙裙砖，拆除另计 3、规格同现有墙砖规格（250mm*330mm），满足业主使用要求 |  | m2 | 276.68
13 | 011407001001 | 墙面喷刷涂料（破损外涂） | 1、部位：1~6楼卫生间、阳台墙面修补处 2、基层类型：一般抹灰面 3、腻子种类：耐水腻子 4、刮腻子要求：满批腻子、砂纸打磨二遍 5、涂料品种：白色外墙乳胶漆（环保净味型） 6、喷刷遍数：底漆一遍、面漆两遍 7、保护房间内家具 |  | m2 | 912.09
14 | 011407001002 | 墙面喷刷涂料（大面外涂） | 1、部位：1~6楼卫生间、阳台墙面 2、基底：原乳胶漆墙面 3、施工要求：基层清理、细砂纸打磨 4、涂料品种：白色外墙乳胶漆（环保净味型） 5、喷刷遍数：底漆一遍、面漆两遍 6、保护房间内家具 |  | m2 | 2128.21
15 | 011407001003 | 墙面喷刷涂料（破损内涂） | 1、部位：房间、洗漱间墙面修补处 2、基层类型：一般抹灰面 3、腻子种类：内墙混合腻子 4、刮腻子要求:满批腻子、砂纸打磨二遍 5、涂料品种：白色内墙防潮防霉乳胶漆（环保净味型） 6、喷刷遍数：底漆一遍、面漆两遍 7、保护房间内家具 |  | m2 | 1577.84
未来软件编制 | [6 empty] | 2026年5月26日
表-08
分部分项工程和单价措施项目清单与计价表
工程名称：维修出新工程 |  |  |  | 标段： |  |  | 第3页 共5页
序 号 | 项目编码 | 项目名称 | 项目特征描述 |  | 计量 单位 | 工程量 | 金 额(元)
[7 empty] | 综合单价 | 合价 | 其中
暂估价
16 | 011407001004 | 墙面喷刷涂料（大面内涂） | 1、部位：房间、洗漱间墙面 2、基底：原乳胶漆墙面 3、施工要求：基层清理、细砂纸打磨 4、涂料品种：白色内墙防潮防霉乳胶漆（环保净味型） 5、喷刷遍数：底漆一遍、面漆两遍 6、保护房间内家具 |  | m2 | 6311.35
17 | 011407002001 | 天棚喷刷涂料（破损外涂） | 1、部位：卫生间、阳台天棚修补处 2、基层类型：一般抹灰面 3、腻子种类：耐水腻子 4、刮腻子要求：满批腻子、砂纸打磨二遍 5、涂料品种：白色外墙乳胶漆（环保净味型） 6、喷刷遍数：底漆一遍、面漆两遍 7、保护房间内家具 |  | m2 | 644.68
18 | 011407002002 | 天棚喷刷涂料（大面外涂） | 1、部位：卫生间、洗漱间天棚面 2、基层类型：原内乳胶漆天棚面 3、施工要求：基层清理、细砂纸打磨 4、涂料品种：白色外墙乳胶漆（环保净味型） 5、喷刷遍数：底漆一遍、面漆两遍 6、保护房间内家具 |  | m2 | 967.01
19 | 011407002003 | 天棚喷刷涂料（破损内涂） | 1、部位：房间、洗漱间天棚修补处 2、基层类型：一般抹灰面 3、腻子种类：内墙混合腻子 4、刮腻子要求：满批腻子、砂纸打磨二遍 5、涂料品种：白色内墙防潮防霉乳胶漆（环保净味型） 6、喷刷遍数：底漆一遍、面漆两遍 |  | m2 | 1223.14
20 | 011407002004 | 天棚喷刷涂料（大面内涂） | 1、部位：宿舍房间、洗漱间天棚面 2、基层类型：原内乳胶漆天棚面 3、.施工要求：基层清理、细砂纸打磨； 4、涂料品种：白色内墙防潮防霉乳胶漆（环保净味型） 5、喷刷遍数：底漆一遍、面漆两遍 6、保护房间内家具 |  | m2 | 2853.98
未来软件编制 | [6 empty] | 2026年5月26日
表-08
分部分项工程和单价措施项目清单与计价表
工程名称：维修出新工程 |  |  |  | 标段： |  |  | 第4页 共5页
序 号 | 项目编码 | 项目名称 | 项目特征描述 |  | 计量 单位 | 工程量 | 金 额(元)
[7 empty] | 综合单价 | 合价 | 其中
暂估价
21 | 011407001006 | 墙面喷刷涂料（破损内涂）走道 | 1、部位：1~6楼公共走道、楼梯间墙面修补处 2、基层类型：一般抹灰面 3、腻子种类：内墙混合腻子 4、刮腻子要求：满批腻子、砂纸打磨二遍 5、涂料品种：白色内墙防潮防霉乳胶漆（环保净味型） 6、喷刷遍数：底漆一遍、面漆两遍 |  | m2 | 300
22 | 011407002005 | 天棚喷刷涂料（破损内涂）走道 | 1、部位：公共走道、楼梯间天棚修补处 2、基层类型：一般抹灰面 3、腻子种类：内墙混合腻子 4、刮腻子要求：满批腻子、砂纸打磨二遍 5、涂料品种：白色内墙防潮防霉乳胶漆（环保净味型） 6、喷刷遍数：底漆一遍、面漆两遍 |  | m2 | 210
23 | 011105005001 | 涂料踢脚线 | 1、部位：宿舍房间 2、踢脚线高度12cm 3、基层处理，满批腻子、砂纸打磨二遍，外墙乳胶漆3遍（环保净味型） 4、颜色：灰色，具体由建设单位选定 |  | m | 2269.2
24 | 040309001001 | 金属栏杆 | 1、部位：1~6楼楼梯木扶手 2、基底清理、打磨、碱水洗退底油 3、木扶手表面腻子找补 4、铁栏杆红丹防锈漆两遍 5、木扶手、铁栏杆刷灰色环保净味型调和漆两遍（具体由建设单位选定） 6、含局部损坏木扶手整修 |  | m | 149.82
25 | 080403006001 | 防水堵漏 | 1、部位：卫生间、洗漱间 2、检查渗漏点修补 3、工程量按“间”包干 4、投标人综合考虑报价，结算时不予调整 5、满足业主使用，确保不漏水 |  | 间 | 80
26 | 080403006002 | 防水堵漏 | 1、部位：公共走道、楼梯间 2、检查外墙渗漏点修补（含饰面层恢复） 3、投标人综合考虑报价，结算时不予调整 4、满足业主使用，确保不漏水 |  | 处 | 3
未来软件编制 | [6 empty] | 2026年5月26日
表-08
分部分项工程和单价措施项目清单与计价表
工程名称：维修出新工程 |  |  |  | 标段： |  |  | 第5页 共5页
序 号 | 项目编码 | 项目名称 | 项目特征描述 |  | 计量 单位 | 工程量 | 金 额(元)
[7 empty] | 综合单价 | 合价 | 其中
暂估价
27 | 010802001001 | 金属（塑钢）门 | 1、部位：1~6楼卫生间 2、铝型材的合金牌号及交货状态要求为 6063-T5 3、型材规格：50系列双开半玻门，型材截面最小实测壁厚不应小于 1.6mm 4、铝型材表面处理为粉末喷涂，银白色，厚度二40um 5、玻璃:：6mm 钢化磨砂玻璃 6、五金配件均为不锈材质 7、含门框四周收边、门槛及防水处理 8、投标人综合考虑报价，结算时不予调整 |  | m2 | 273.42
28 | 010101001001 | 保洁 | 1、全楼精保洁 2、包含：家具、墙面、地面、天棚、栏杆扶手、门窗、电气设备、卫生间蹲坑、水箱、拖把池、洗手池等全部。 3、投标人踏勘现场自行考虑报价，结算时不予调整 4、满足甲方使用需求（满足学生入住使用） |  | 项 | 1
分部小计
分部分项合计
29 | 011701001001 | 移动式脚手架 | 1、脚手架、高空作业 2、投标人根据施工现场实际情况自行报价，结算时不予调整 |  | 项 | 1
30 | 011703001001 | 垂直运输 | 1、垂直运输费投标人自行考虑 |  | 项 | 1
单价措施合计
合 计
未来软件编制 | [6 empty] | 2026年5月26日
表-08

## 表-11 总价措施项目清单与计价表
总价措施项目清单与计价表
工程名称：维修出新工程 |  |  |  |  | 标段： |  |  | 第1页 共3页
序号 | 项目编码 | 项 目 名 称 | 计算基础 |  | 费率(%) | 金额(元) | 调整 费率(%) |  | 调整后 金额(元) | 备注
1 | 011707001001 | 安全文明施工
1.1 | 1.1 | 基本费 | 分部分项清单合价+单价措施清单合价-分部分项除税工程设备费-单价措施除税工程设备费 |  | 3.1 |  |  |  |  | 不取费时将“费率”置0；
1.2 | 1.2 | 增加费 | 分部分项清单合价+单价措施清单合价-分部分项除税工程设备费-单价措施除税工程设备费 |  | 0 |  |  |  |  | 1星0.7%/2星0.77%/3星0.84%
1.3 | 1.3 | 扬尘污染防治增加费 | 分部分项清单合价+单价措施清单合价-分部分项除税工程设备费-单价措施除税工程设备费 |  | 0.31
2 | 011707002001 | 夜间施工 | 分部分项清单合价+单价措施清单合价-分部分项除税工程设备费-单价措施除税工程设备费 | [6 empty] | 0～0.1%
3 | 011707003001 | 非夜间施工照明 | 分部分项清单合价+单价措施清单合价-分部分项除税工程设备费-单价措施除税工程设备费 | [6 empty] | 0.2%
4 | 011707004001 | 二次搬运 | 分部分项清单合价+单价措施清单合价-分部分项除税工程设备费-单价措施除税工程设备费
编制人（造价人员）： |  |  |  | 复核人（造价工程师）：
未来软件编制 |  |  |  | 2026年5月26日
表-11
总价措施项目清单与计价表
工程名称：维修出新工程 |  |  |  |  | 标段： |  |  | 第2页 共3页
序号 | 项目编码 | 项 目 名 称 | 计算基础 |  | 费率(%) | 金额(元) | 调整 费率(%) |  | 调整后 金额(元) | 备注
5 | 011707005001 | 冬雨季施工 | 分部分项清单合价+单价措施清单合价-分部分项除税工程设备费-单价措施除税工程设备费 | [6 empty] | 0.05～0.2%
6 | 011707006001 | 地上、地下设施、建筑物的临时保护设施 | 分部分项清单合价+单价措施清单合价-分部分项除税工程设备费-单价措施除税工程设备费
7 | 011707007001 | 已完成工程及设备保护 | 分部分项清单合价+单价措施清单合价-分部分项除税工程设备费-单价措施除税工程设备费 | [6 empty] | 0～0.05%
8 | 011707008001 | 临时设施 | 分部分项清单合价+单价措施清单合价-分部分项除税工程设备费-单价措施除税工程设备费 | [6 empty] | 1～2.3%
9 | 011707009001 | 赶工措施 | 分部分项清单合价+单价措施清单合价-分部分项除税工程设备费-单价措施除税工程设备费 | [6 empty] | 0.5～2.1%
10 | 011707010001 | 工程按质论价 | 分部分项清单合价+单价措施清单合价-分部分项除税工程设备费-单价措施除税工程设备费 |  | 0 |  |  |  |  | 市优结构0.7%/市优0.9%/省优1.3%/国优专业1.4%/国优1.6%
编制人（造价人员）： |  |  |  | 复核人（造价工程师）：
未来软件编制 |  |  |  | 2026年5月26日
表-11
总价措施项目清单与计价表
工程名称：维修出新工程 |  |  |  |  | 标段： |  |  | 第3页 共3页
序号 | 项目编码 | 项 目 名 称 | 计算基础 |  | 费率(%) | 金额(元) | 调整 费率(%) |  | 调整后 金额(元) | 备注
11 | 011707011001 | 住宅分户验收 | 分部分项清单合价+单价措施清单合价-分部分项除税工程设备费-单价措施除税工程设备费 | [6 empty] | 0.4%
12 | 011707012001 | 建筑工人实名制费用 | 分部分项清单合价+单价措施清单合价-分部分项除税工程设备费-单价措施除税工程设备费 | [6 empty] | 0.05%
13 | 011707015001 | 智慧工地费用 | 分部分项清单合价+单价措施清单合价-分部分项除税工程设备费-单价措施除税工程设备费 | [6 empty] | 0.08～0.15%
合 计
编制人（造价人员）： |  |  |  | 复核人（造价工程师）：
未来软件编制 |  |  |  | 2026年5月26日
表-11

## 表-12 其他项目清单与计价汇总表
其他项目清单与计价汇总表
工程名称：维修出新工程 |  | 标段： |  | 第1页 共1页
序号 | 项 目 名 称 | 金额(元) | 结算金额(元) |  | 备注
1 | 暂列金额 | 15402.19 |  |  | 明细详见表-12-1
2 | 暂估价 | 0.00
2.1 | 材料(工程设备)暂估价 | — |  |  | 明细详见表-12-2
2.2 | 专业工程暂估价 | 0.00 |  |  | 明细详见表-12-3
3 | 计日工 |  |  |  | 明细详见表-12-4
4 | 总承包服务费 |  |  |  | 明细详见表-12-5
合 计 |  |  |  |  | —
未来软件编制 |  |  |  | 2026年5月26日
表-12

## 表-12-1 暂列金额明细表
暂列金额明细表
工程名称：维修出新工程 |  | 标段： |  | 第1页 共1页
序号 | 项 目 名 称 | 计量单位 | 暂定金额(元) |  | 备注
1 | 预留金 |  | 15402.19
合 计 |  |  | 15402.19 |  | —
未来软件编制 |  |  |  | 2026年5月26日
表-12-1

## 表-12-2 材料(工程设备)暂估单价及调整表
材料(工程设备)暂估单价及调整表
工程名称：维修出新工程 | [5 empty] | 标段： |  |  |  | 第1页 共1页
序号 | 材料编码 | 材料(工程设备)名称、规格、型号 | 计量 单位 | 数量 |  |  | 暂估(元) |  | 确认(元) |  |  | 差额±(元) |  | 备注
|  |  |  | 投标 | 确认 |  | 单价 | 合价 | 单价 |  | 合价 | 单价 | 合价
合 计
未来软件编制 | [9 empty] | 2026年5月26日
表-12-2

## 表-12-3 专业工程暂估价及结算价表
专业工程暂估价及结算价表
工程名称：维修出新工程 |  |  | 标段： |  | 第1页 共1页
序号 | 工程名称 | 工程内容 | 暂估金额(元) | 结算金额(元) |  | 差额±(元) | 备注
合 计 |  |  | 0.00 |  |  |  | —
未来软件编制 |  |  |  |  | 2026年5月26日
表-12-3

## 表-12-4 计日工表
计 日 工 表
工程名称：维修出新工程 |  |  |  | 标段： |  | 第1页 共1页
编号 | 项目名称 | 单位 | 暂定数量 | 实际数量 | 综合单价 (元) | 合价(元)
[6 empty] | 暂定 | 实际
一 | 人工
1 | 点工 | 工日 | 0
人工小计
二 | 材料
材料小计
三 | 施工机械
施工机械小计
四、企业管理费和利润
总 计
未来软件编制 | [5 empty] | 2026年5月26日
表-12-4

## 表-12-5 总承包服务费计价表
总承包服务费计价表
工程名称：维修出新工程 |  |  |  | 标段： |  | 第1页 共1页
序号 | 项 目 名 称 | 项目价值(元) | 服务内容 |  | 计算基础 | 费率(%) | 金额(元)
| 合 计 | — | — |  |  | —
未来软件编制 | [5 empty] | 2026年5月26日
表-12-5

## 表-13 规费、税金项目计价表
规费、税金项目计价表
工程名称：维修出新工程 |  |  |  | 标段： |  |  | 第1页 共1页
序号 | 项 目 名 称 | 计算基础 |  |  | 计算基数(元) | 计算费率(%) |  | 金额(元)
1 | 规费 | 分部分项工程费+措施项目费+其他项目费-除税工程设备费 |  |  |  | 100
1.1 | 社会保险费 |  |  |  |  | 3.2
1.2 | 住房公积金 |  |  |  |  | 0.53
1.3 | 环境保护税 |  |  |  |  | 0.1
2 | 税金 | 分部分项工程费+措施项目费+其他项目费+规费-(除税甲供材料费+除税甲供设备费)/1.01 |  |  |  | 9
合 计
编制人（造价人员）： |  |  | 复核人（造价工程师）：
未来软件编制 |  |  | 2026年5月26日
表-13

## 扉-1 招标工程量清单扉页(单位工程) (2)
| 安装 |  |  | 工程
招标工程量清单
招 标 人： |  |  | 造价咨询人：
|  | （单位盖章） |  | （单位资质专用章）
法定代表人 或其授权人： |  |  | 法定代表人 或其授权人：
|  | （签字或盖章） |  | （签字或盖章）
编 制 人： |  |  | 复 核 人：
|  | （造价人员签字盖专用章） |  | （造价工程师签字盖专用章）
编制时间： |  | 2026年05月20日 | 复核时间： | 2006年05月25日
扉-1

## 表-08 分部分项工程和单价措施项目清单与计价表 (2)
分部分项工程和单价措施项目清单与计价表
工程名称：安装工程 |  |  |  | 标段： |  |  | 第1页 共1页
序 号 | 项目编码 | 项目名称 | 项目特征描述 |  | 计量 单位 | 工程量 | 金 额(元)
[7 empty] | 综合单价 | 合价 | 其中
暂估价
|  | C 通用安装工程（1~6楼卫生间） |  |  |  | 1
1 | 030411001001 | 配管 | 1、名称：塑料管 2、材质：硬塑料管 3、规格：Φ20mm内 4、配置形式：沿墙、顶安装 |  | m | 930
2 | 030411004001 | 配线 | 1、名称：管内穿线 2、配线形式：照明线路 3、材质：ZR-BV2.5mm2 4、配线部位：管内敷设 |  | m | 2800
3 | 030404034001 | 开关 | 1、名称：单联开关 2、型号：68H10A 3、安装方式：明装 |  | 个 | 186
4 | 030411006001 | 接线盒 | 1、名称：接线盒 3、安装方式：墙上明装 |  | 个 | 372
5 | 030404035001 | 插座 | 1、名称：五孔插座 2.、规格：220V，10A，安全型 3、安装方式：墙上明装 |  | 个 | 186
6 | 030701014001 | 换气扇 | 1、名称：排气扇（带止回阀）； 2、型号：100W； 3、安装方式：墙面排烟井安装（明装）； 4、制作白色304不锈钢排气扇边框，壁厚≥1.4mm（边框匹配排风扇厚度，四周包边收口处理） 5、投标人综合考虑报价，结算时不予调整 6、满足业主使用需求 |  | 套 | 186
7 | 080807014001 | 开孔 | 1、开孔需匹配排风扇尺寸 |  | 个 | 186
8 | 031006015001 | 水箱 | 1、材质：节能型塑料水箱 2、安装方式：拆除原有旧水箱，更换水箱及配件 |  | 台 | 186
9 | 010103002001 | 垃圾外运 | 1、废弃料品种:拆除后的建筑垃圾 2、运距:自行考虑 3、报价中包括垃圾清理、上下楼、装车、外运及弃置费等所有费用，保洁等 4、外运出校园，运距、渣土消纳费、运输途中道路清洁费等由投标单位自行考虑，结算时不调整 |  | 项 | 1
分部分项合计
10 | 011701001001 | 移动式脚手架 | 1、脚手架 2、投标人根据施工现场实际情况自行报价，结算时不予调整 |  | 项 | 1
11 | 011703001001 | 垂直运输 | 1、垂直运输费投标人自行考虑 |  | 项 | 1
单价措施合计
本页小计
合 计
未来软件编制 | [6 empty] | 2026年5月26日
表-08

## 表-08 分部分项工程和单价措施项目清单与计价表(含分部(2)
分部分项工程和单价措施项目清单与计价表
工程名称：安装工程 |  |  |  | 标段： |  |  | 第1页 共1页
序 号 | 项目编码 | 项目名称 | 项目特征描述 |  | 计量 单位 | 工程量 | 金 额(元)
[7 empty] | 综合单价 | 合价 | 其中
暂估价
C 通用安装工程（1~6楼卫生间）
1 | 030411001001 | 配管 | 1、名称：塑料管 2、材质：硬塑料管 3、规格：Φ20mm内 4、配置形式：沿墙、顶安装 |  | m | 930
2 | 030411004001 | 配线 | 1、名称：管内穿线 2、配线形式：照明线路 3、材质：ZR-BV2.5mm2 4、配线部位：管内敷设 |  | m | 2800
3 | 030404034001 | 开关 | 1、名称：单联开关 2、型号：68H10A 3、安装方式：明装 |  | 个 | 186
4 | 030411006001 | 接线盒 | 1、名称：接线盒 3、安装方式：墙上明装 |  | 个 | 372
5 | 030404035001 | 插座 | 1、名称：五孔插座 2.、规格：220V，10A，安全型 3、安装方式：墙上明装 |  | 个 | 186
6 | 030701014001 | 换气扇 | 1、名称：排气扇（带止回阀）； 2、型号：100W； 3、安装方式：墙面排烟井安装（明装）； 4、制作白色304不锈钢排气扇边框，壁厚≥1.4mm（边框匹配排风扇厚度，四周包边收口处理） 5、投标人综合考虑报价，结算时不予调整 6、满足业主使用需求 |  | 套 | 186
7 | 080807014001 | 开孔 | 1、开孔需匹配排风扇尺寸 |  | 个 | 186
8 | 031006015001 | 水箱 | 1、材质：节能型塑料水箱 2、安装方式：拆除原有旧水箱，更换水箱及配件 |  | 台 | 186
9 | 010103002001 | 垃圾外运 | 1、废弃料品种:拆除后的建筑垃圾 2、运距:自行考虑 3、报价中包括垃圾清理、上下楼、装车、外运及弃置费等所有费用，保洁等 4、外运出校园，运距、渣土消纳费、运输途中道路清洁费等由投标单位自行考虑，结算时不调整 |  | 项 | 1
分部小计
分部分项合计
10 | 011701001001 | 移动式脚手架 | 1、脚手架 2、投标人根据施工现场实际情况自行报价，结算时不予调整 |  | 项 | 1
11 | 011703001001 | 垂直运输 | 1、垂直运输费投标人自行考虑 |  | 项 | 1
单价措施合计
合 计
未来软件编制 | [6 empty] | 2026年5月26日
表-08

## 表-11 总价措施项目清单与计价表 (2)
总价措施项目清单与计价表
工程名称：安装工程 |  |  |  |  | 标段： |  |  | 第1页 共3页
序号 | 项目编码 | 项 目 名 称 | 计算基础 |  | 费率(%) | 金额(元) | 调整 费率(%) |  | 调整后 金额(元) | 备注
1 | 031302001001 | 安全文明施工
1.1 | 1.1 | 基本费 | 分部分项清单合价+单价措施清单合价-分部分项除税工程设备费-单价措施除税工程设备费 |  | 1.5 |  |  |  |  | 不取费时将“费率”置0；
1.2 | 1.2 | 增加费 | 分部分项清单合价+单价措施清单合价-分部分项除税工程设备费-单价措施除税工程设备费 |  | 0 |  |  |  |  | 1星0.3%/2星0.33%/3星0.36%
1.3 | 1.3 | 扬尘污染防治增加费 | 分部分项清单合价+单价措施清单合价-分部分项除税工程设备费-单价措施除税工程设备费 |  | 0.21
2 | 031302002001 | 夜间施工 | 分部分项清单合价+单价措施清单合价-分部分项除税工程设备费-单价措施除税工程设备费 | [6 empty] | 0～0.1%
3 | 031302003001 | 非夜间施工照明 | 分部分项清单合价+单价措施清单合价-分部分项除税工程设备费-单价措施除税工程设备费 | [6 empty] | 0.30%
4 | 031302004001 | 二次搬运 | 分部分项清单合价+单价措施清单合价-分部分项除税工程设备费-单价措施除税工程设备费
编制人（造价人员）： |  |  |  | 复核人（造价工程师）：
未来软件编制 |  |  |  | 2026年5月26日
表-11
总价措施项目清单与计价表
工程名称：安装工程 |  |  |  |  | 标段： |  |  | 第2页 共3页
序号 | 项目编码 | 项 目 名 称 | 计算基础 |  | 费率(%) | 金额(元) | 调整 费率(%) |  | 调整后 金额(元) | 备注
5 | 031302005001 | 冬雨季施工 | 分部分项清单合价+单价措施清单合价-分部分项除税工程设备费-单价措施除税工程设备费 | [6 empty] | 0.05～0.1%
6 | 031302006001 | 已完成工程及设备保护 | 分部分项清单合价+单价措施清单合价-分部分项除税工程设备费-单价措施除税工程设备费 | [6 empty] | 0～0.05%
7 | 031302008001 | 临时设施 | 分部分项清单合价+单价措施清单合价-分部分项除税工程设备费-单价措施除税工程设备费 | [6 empty] | 0.6～1.6%
8 | 031302009001 | 赶工措施 | 分部分项清单合价+单价措施清单合价-分部分项除税工程设备费-单价措施除税工程设备费 | [6 empty] | 0.5～2.1%
9 | 031302010001 | 工程按质论价 | 分部分项清单合价+单价措施清单合价-分部分项除税工程设备费-单价措施除税工程设备费 |  | 0 |  |  |  |  | 市优0.8%/省优1.1%/国优专业1.2%/国优1.3%
10 | 031302011001 | 住宅分户验收 | 分部分项清单合价+单价措施清单合价-分部分项除税工程设备费-单价措施除税工程设备费 | [6 empty] | 0.10%
编制人（造价人员）： |  |  |  | 复核人（造价工程师）：
未来软件编制 |  |  |  | 2026年5月26日
表-11
总价措施项目清单与计价表
工程名称：安装工程 |  |  |  |  | 标段： |  |  | 第3页 共3页
序号 | 项目编码 | 项 目 名 称 | 计算基础 |  | 费率(%) | 金额(元) | 调整 费率(%) |  | 调整后 金额(元) | 备注
11 | 031302012001 | 建筑工人实名制费用 | 分部分项清单合价+单价措施清单合价-分部分项除税工程设备费-单价措施除税工程设备费 | [6 empty] | 0.03%
12 | 031302015001 | 智慧工地费用 | 分部分项清单合价+单价措施清单合价-分部分项除税工程设备费-单价措施除税工程设备费 | [6 empty] | 0.04～0.08%
合 计
编制人（造价人员）： |  |  |  | 复核人（造价工程师）：
未来软件编制 |  |  |  | 2026年5月26日
表-11

## 表-12 其他项目清单与计价汇总表 (2)
其他项目清单与计价汇总表
工程名称：安装工程 |  | 标段： |  | 第1页 共1页
序号 | 项 目 名 称 | 金额(元) | 结算金额(元) |  | 备注
1 | 暂列金额 | 4193.27 |  |  | 明细详见表-12-1
2 | 暂估价 | 0.00
2.1 | 材料(工程设备)暂估价 | — |  |  | 明细详见表-12-2
2.2 | 专业工程暂估价 | 0.00 |  |  | 明细详见表-12-3
3 | 计日工 |  |  |  | 明细详见表-12-4
4 | 总承包服务费 |  |  |  | 明细详见表-12-5
合 计 |  |  |  |  | —
未来软件编制 |  |  |  | 2026年5月26日
表-12

## 表-12-1 暂列金额明细表 (2)
暂列金额明细表
工程名称：安装工程 |  | 标段： |  | 第1页 共1页
序号 | 项 目 名 称 | 计量单位 | 暂定金额(元) |  | 备注
1 | 预留金 |  | 4193.27
合 计 |  |  | 4193.27 |  | —
未来软件编制 |  |  |  | 2026年5月26日
表-12-1

## 表-12-2 材料(工程设备)暂估单价及调整表 (2)
材料(工程设备)暂估单价及调整表
工程名称：安装工程 | [5 empty] | 标段： |  |  |  | 第1页 共1页
序号 | 材料编码 | 材料(工程设备)名称、规格、型号 | 计量 单位 | 数量 |  |  | 暂估(元) |  | 确认(元) |  |  | 差额±(元) |  | 备注
|  |  |  | 投标 | 确认 |  | 单价 | 合价 | 单价 |  | 合价 | 单价 | 合价
合 计
未来软件编制 | [9 empty] | 2026年5月26日
表-12-2

## 表-12-3 专业工程暂估价及结算价表 (2)
专业工程暂估价及结算价表
工程名称：安装工程 |  |  | 标段： |  | 第1页 共1页
序号 | 工程名称 | 工程内容 | 暂估金额(元) | 结算金额(元) |  | 差额±(元) | 备注
合 计 |  |  | 0.00 |  |  |  | —
未来软件编制 |  |  |  |  | 2026年5月26日
表-12-3

## 表-12-4 计日工表 (2)
计 日 工 表
工程名称：安装工程 |  |  |  | 标段： |  | 第1页 共1页
编号 | 项目名称 | 单位 | 暂定数量 | 实际数量 | 综合单价 (元) | 合价(元)
[6 empty] | 暂定 | 实际
一 | 人工
1 | 点工 | 工日 | 0
人工小计
二 | 材料
材料小计
三 | 施工机械
施工机械小计
四、企业管理费和利润
总 计
未来软件编制 | [5 empty] | 2026年5月26日
表-12-4

## 表-12-5 总承包服务费计价表 (2)
总承包服务费计价表
工程名称：安装工程 |  |  |  | 标段： |  | 第1页 共1页
序号 | 项 目 名 称 | 项目价值(元) | 服务内容 |  | 计算基础 | 费率(%) | 金额(元)
| 合 计 | — | — |  |  | —
未来软件编制 | [5 empty] | 2026年5月26日
表-12-5

## 表-13 规费、税金项目计价表 (2)
规费、税金项目计价表
工程名称：安装工程 |  |  |  | 标段： |  |  | 第1页 共1页
序号 | 项 目 名 称 | 计算基础 |  |  | 计算基数(元) | 计算费率(%) |  | 金额(元)
1 | 规费 | 分部分项工程费+措施项目费+其他项目费-除税工程设备费 |  |  |  | 100
1.1 | 社会保险费 |  |  |  |  | 2.4
1.2 | 住房公积金 |  |  |  |  | 0.42
1.3 | 环境保护税 |  |  |  |  | 0.1
2 | 税金 | 分部分项工程费+措施项目费+其他项目费+规费-(除税甲供材料费+除税甲供设备费)/1.01 |  |  |  | 9
合 计
编制人（造价人员）： |  |  | 复核人（造价工程师）：
未来软件编制 |  |  | 2026年5月26日
表-13